## Pivot Calcs Snake
Pivot Setpoints calculated from Di - Motor Speed Factors from Vi - Snake Mode | [16 empty] | LFT
l = | 14 | in |  |  |  | Orient: | 1 | [9 empty] | -1
w = | 10 | in
[6 empty] | Rear-Rt | Rear-Lft | Fore-Lft | Fore-Rt |  |  |  | Motor Speed
x Joystick Input |  | i | Di |  | k | 1 | 2 | 3 | 4 | Vi |  | k | 1 | 2 | 3 | 4
|  | i = 0 to n | Snake |  | CPk | 512 | 512 | 512 | 512 | Snake |  | CPk | Rear-Rt | Rear-Lft | Fore-Lft | Fore-Rt |  |  |  |  | MOTOR / WHEEL
>= | < | n = 20 | x | y | j | 1 | 2 | 3 | 4 | x | y | j | 1 | 2 | 3 | 4 |  |  |  |  | 1 | 2 | 3 | 4
-1 | -0.95 | 0 | 206.5534 | 134.7799 | 206.5534 | 718.5534 | 988.1133 | 35.8867 | 305.4466 | 1 | 1 | 1 | 1 | -1 | -1 | 1 |  | Orientation | CPs | 1 | 512 | 512 | 512 | 512
-0.95 | -0.85 | 1 | 168.3103 | 115.118 | 168.3103 | 680.3103 | 937.2592 | 86.7408 | 343.6897 | 0.75501 | 0.74838 | 0.75501 | 1 | -0.75501 | -0.75501 | 1 |  |  |  | 2 | 170.6667 | 853.3333 | 170.6667 | 853.3333
-0.85 | -0.75 | 2 | 138.6234 | 99.2664 | 138.6234 | 650.6234 | 870.6083 | 153.3917 | 373.3766 | 0.59743 | 0.55547 | 0.59743 | 1 | -0.59743 | -0.59743 | 1 |  |  |  | 3 | 512 | 512 | 512 | 512
-0.75 | -0.65 | 3 | 113.0135 | 84.7734 | 113.0135 | 625.0135 | 786.5017 | 237.4983 | 398.9865 | 0.52142 | 0.40525 | 0.52142 | 1 | -0.52142 | -0.52142 | 1 |  |  |  | 4 | 170.6667 | 853.3333 | 170.6667 | 853.3333
-0.65 | -0.55 | 4 | 89.4661 | 70.4471 | 89.4661 | 601.4661 | 698.8093 | 325.1907 | 422.5339 | 0.5282 | 0.32343 | 0.5282 | 1 | -0.5282 | -0.5282 | 1 |  |  | j | 1 | 1 | 2 | 3 | 4
-0.55 | -0.45 | 5 | 67.2278 | 55.717 | 67.2278 | 579.2278 | 627.5474 | 396.4526 | 444.7722 | 0.60048 | 0.36121 | 0.60048 | 1 | -0.60048 | -0.60048 | 1 |  |  |  | 2 | 4 | 1 | 2 | 3
-0.45 | -0.35 | 6 | 46.4269 | 40.5628 | 46.4269 | 558.4269 | 578.1967 | 445.8033 | 465.5731 | 0.70691 | 0.4988 | 0.70691 | 1 | -0.70691 | -0.70691 | 1 |  |  |  | 3 | 3 | 4 | 1 | 2
-0.35 | -0.25 | 7 | 27.9179 | 25.668 | 27.9179 | 539.9179 | 546.1422 | 477.8578 | 484.0821 | 0.81881 | 0.67345 | 0.81881 | 1 | -0.81881 | -0.81881 | 1 |  |  |  | 4 | 2 | 3 | 4 | 1
-0.25 | -0.15 | 8 | 13.0676 | 12.5507 | 13.0676 | 525.0676 | 526.294 | 497.706 | 498.9324 | 0.91431 | 0.83869 | 0.91431 | 1 | -0.91431 | -0.91431 | 1
-0.15 | -0.05 | 9 | 3.3755 | 3.3399 | 3.3755 | 515.3755 | 515.4521 | 508.5479 | 508.6245 | 0.97781 | 0.95697 | 0.97781 | 1 | -0.97781 | -0.97781 | 1
-0.05 | 0.05 | 10 | 0 | 0 | 0 | 512 | 512 | 512 | 512 | 1 | 1 | 1 | 1 | -1 | -1 | 1 |  |  |  |  | FRONT 1
0.05 | 0.15 | 11 | -3.4521 | -3.4901 | -3.4521 | 508.5479 | 508.6245 | 515.3755 | 515.4521 |  |  | 0.97781 | 0.97781 | -1 | -1 | 0.97781 |  |  |  | FRONT 4 | 3 |  |  | 4 | FRONT 2
0.15 | 0.25 | 12 | -14.294 | -14.9681 | -14.294 | 497.706 | 498.9324 | 525.0676 | 526.294 |  |  | 0.91431 | 0.91431 | -1 | -1 | 0.91431
0.25 | 0.35 | 13 | -34.1422 | -38.2225 | -34.1422 | 477.8578 | 484.0821 | 539.9179 | 546.1422 |  |  | 0.81881 | 0.81881 | -1 | -1 | 0.81881
0.35 | 0.45 | 14 | -66.1967 | -82.8417 | -66.1967 | 445.8033 | 465.5731 | 558.4269 | 578.1967 |  |  | 0.70691 | 0.70691 | -1 | -1 | 0.70691
0.45 | 0.55 | 15 | -115.5474 | -169.1333 | -115.5474 | 396.4526 | 444.7722 | 579.2278 | 627.5474 |  |  | 0.60048 | 0.60048 | -1 | -1 | 0.60048
0.55 | 0.65 | 16 | -186.8093 | -303.5295 | -186.8093 | 325.1907 | 422.5339 | 601.4661 | 698.8093 |  |  | 0.5282 | 0.5282 | -1 | -1 | 0.5282
0.65 | 0.75 | 17 | -274.5017 | -417.9727 | -274.5017 | 237.4983 | 398.9865 | 625.0135 | 786.5017 |  |  | 0.52142 | 0.52142 | -1 | -1 | 0.52142
0.75 | 0.85 | 18 | -358.6083 | -483.2891 | -358.6083 | 153.3917 | 373.3766 | 650.6234 | 870.6083 |  |  | 0.59743 | 0.59743 | -1 | -1 | 0.59743 |  |  |  |  | 2 |  |  | 1
0.85 | 0.95 | 19 | -425.2592 | -521.5857 | -425.2592 | 86.7408 | 343.6897 | 680.3103 | 937.2592 |  |  | 0.75501 | 0.75501 | -1 | -1 | 0.75501 |  |  |  |  | FRONT 3
0.95 | 1 | 20 | -476.1133 | -547.8867 | -476.1133 | 35.8867 | 305.4466 | 718.5534 | 988.1133 |  |  | 1 | 1 | -1 | -1 | 1
Data Array
Selected data
User Settable

## Pivot Calcs Automobile
Pivot Setpoints calculated from Di - Motor Speed Factors from Vi - Automobile Mode | [22 empty] | LFT
l = | 14 | in |  |  |  | Orient: | 1 | [15 empty] | -1
w = | 10 | in
[6 empty] | Rear-Rt | Rear-Lft | Fore-Lft | Fore-Rt | [9 empty] | Motor Speed
x Joystick Input |  | i | Di |  | k | 1 | 2 | 3 | 4 | Vi | [5 empty] | k |  |  | 1 | 2 | 3 | 4
|  | i = 0 to n | Automobile |  | CPk | 512 | 512 | 512 | 512 | Automobile | [5 empty] | CPk |  |  | Rear-Rt | Rear-Lft | Fore-Lft | Fore-Rt |  |  |  |  | MOTOR / WHEEL
>= | < | n = 20 | x | y | j | 1 | 2 | 3 | 4 | x1 | x2 | x3 | y1 | y2 | y3 | j |  |  | 1 | 2 | 3 | 4 |  |  |  |  | 1 | 2 | 3 | 4
-1 | -0.95 | 0 | 137.991 | 115.5434 | 137.991 | 512 | 512 | 294.818 | 374.009 | 0.80506 | 0.38134 | 0.7052 | 0.86193 | 0.15211 | 0.52934 | 0.80506 | 0.38134 | 0.7052 | 0.80506 | -0.38134 | -0.7052 | 1 |  | Orientation | CPs | 1 | 512 | 512 | 512 | 512
-0.95 | -0.85 | 1 | 125.925 | 106.6676 | 125.925 | 512 | 512 | 319.0916 | 386.075 | 0.83674 | 0.44559 | 0.70599 | 0.88192 | 0.22196 | 0.52104 | 0.83674 | 0.44559 | 0.70599 | 0.83674 | -0.44559 | -0.70599 | 1 |  |  |  | 2 | 170.6667 | 853.3333 | 170.6667 | 853.3333
-0.85 | -0.75 | 2 | 113.6978 | 97.5295 | 113.6978 | 512 | 512 | 343.4037 | 398.3022 | 0.86621 | 0.50929 | 0.71349 | 0.90096 | 0.29349 | 0.52384 | 0.86621 | 0.50929 | 0.71349 | 0.86621 | -0.50929 | -0.71349 | 1 |  |  |  | 3 | 512 | 512 | 512 | 512
-0.75 | -0.65 | 3 | 101.2308 | 88.0328 | 101.2308 | 512 | 512 | 367.4494 | 410.7692 | 0.89344 | 0.57259 | 0.72775 | 0.91905 | 0.36727 | 0.53873 | 0.89344 | 0.57259 | 0.72775 | 0.89344 | -0.57259 | -0.72775 | 1 |  |  |  | 4 | 170.6667 | 853.3333 | 170.6667 | 853.3333
-0.65 | -0.55 | 4 | 88.443 | 78.0695 | 88.443 | 512 | 512 | 390.9495 | 423.557 | 0.91831 | 0.63555 | 0.74875 | 0.93615 | 0.44392 | 0.56629 | 0.91831 | 0.63555 | 0.74875 | 0.91831 | -0.63555 | -0.74875 | 1 |  |  | j | 1 | 1 | 2 | 3 | 4
-0.55 | -0.45 | 5 | 75.2495 | 67.5167 | 75.2495 | 512 | 512 | 413.6744 | 436.7505 | 0.94064 | 0.6982 | 0.77633 | 0.95212 | 0.52409 | 0.60675 | 0.94064 | 0.6982 | 0.77633 | 0.94064 | -0.6982 | -0.77633 | 1 |  |  |  | 2 | 4 | 1 | 2 | 3
-0.45 | -0.35 | 6 | 61.5619 | 56.2321 | 61.5619 | 512 | 512 | 435.4575 | 450.4381 | 0.96014 | 0.76047 | 0.81022 | 0.9667 | 0.60845 | 0.66007 | 0.96014 | 0.76047 | 0.81022 | 0.96014 | -0.76047 | -0.81022 | 1 |  |  |  | 3 | 3 | 4 | 1 | 2
-0.35 | -0.25 | 7 | 47.2883 | 44.0497 | 47.2883 | 512 | 512 | 456.1982 | 464.7117 | 0.97641 | 0.8222 | 0.85007 | 0.97952 | 0.69766 | 0.72613 | 0.97641 | 0.8222 | 0.85007 | 0.97641 | -0.8222 | -0.85007 | 1 |  |  |  | 4 | 2 | 3 | 4 | 1
-0.25 | -0.15 | 8 | 32.3335 | 30.7745 | 32.3335 | 512 | 512 | 475.8566 | 479.6665 | 0.98895 | 0.88306 | 0.89542 | 0.98999 | 0.79238 | 0.80485 | 0.98895 | 0.88306 | 0.89542 | 0.98895 | -0.88306 | -0.89542 | 1
-0.15 | -0.05 | 9 | 16.6019 | 16.1789 | 16.6019 | 512 | 512 | 494.4419 | 495.3981 | 0.99708 | 0.94256 | 0.94565 | 0.99723 | 0.89309 | 0.89618 | 0.99708 | 0.94256 | 0.94565 | 0.99708 | -0.94256 | -0.94565 | 1
-0.05 | 0.05 | 10 | 0 | 0 | 0 | 512 | 512 | 512 | 512 | 1 | 1 | 1 | 1 | 1 | 1 | 1 | 1 | 1 | 1 | -1 | -1 | 1 |  |  |  |  | FRONT 1
0.05 | 0.15 | 11 | -17.5581 | -18.0573 | -17.5581 | 1: 512; 2: 512; 3: 528.6019; 4: 529.5581; x1: Vi values are selected based on orientation - x for orientations 1 & 3 - y for orientations 2 & 4. Bottom half of the Table is simply mirrored from the top half. | 0.99708 | 0.94256 | 0.94565 | 0.94256 | -0.99708 | -1 | 0.94565 |  |  |  | FRONT 4 | 3 |  |  | 4 | FRONT 2
0.15 | 0.25 | 12 | -36.1434 | -38.3066 | -36.1434 | 1: 512; 2: 512; 3: 544.3335; 4: 548.1434 | 0.98895 | 0.88306 | 0.89542 | 0.88306 | -0.98895 | -1 | 0.89542
0.25 | 0.35 | 13 | -55.8018 | -61.0487 | -55.8018 | 1: 512; 2: 512; 3: 559.2883; 4: 567.8018 | 0.97641 | 0.8222 | 0.85007 | 0.8222 | -0.97641 | -1 | 0.85007
0.35 | 0.45 | 14 | -76.5425 | -86.511 | -76.5425 | 1: 512; 2: 512; 3: 573.5619; 4: 588.5425 | 0.96014 | 0.76047 | 0.81022 | 0.76047 | -0.96014 | -1 | 0.81022
0.45 | 0.55 | 15 | -98.3256 | -114.7543 | -98.3256 | 1: 512; 2: 512; 3: 587.2495; 4: 610.3256 | 0.94064 | 0.6982 | 0.77633 | 0.6982 | -0.94064 | -1 | 0.77633
0.55 | 0.65 | 16 | -121.0505 | -145.5581 | -121.0505 | 1: 512; 2: 512; 3: 600.443; 4: 633.0505 | 0.91831 | 0.63555 | 0.74875 | 0.63555 | -0.91831 | -1 | 0.74875
0.65 | 0.75 | 17 | -144.5506 | -178.329 | -144.5506 | 1: 512; 2: 512; 3: 613.2308; 4: 656.5506 | 0.89344 | 0.57259 | 0.72775 | 0.57259 | -0.89344 | -1 | 0.72775
0.75 | 0.85 | 18 | -168.5963 | -212.1056 | -168.5963 | 1: 512; 2: 512; 3: 625.6978; 4: 680.5963 | 0.86621 | 0.50929 | 0.71349 | 0.50929 | -0.86621 | -1 | 0.71349 |  |  |  |  | 2 |  |  | 1
0.85 | 0.95 | 19 | -192.9084 | -245.7093 | -192.9084 | 1: 512; 2: 512; 3: 637.925; 4: 704.9084 | 0.83674 | 0.44559 | 0.70599 | 0.44559 | -0.83674 | -1 | 0.70599 |  |  |  |  | FRONT 3
0.95 | 1 | 20 | -217.182 | -277.9999 | -217.182 | 1: 512; 2: 512; 3: 649.991; 4: 729.182 | 0.80506 | 0.38134 | 0.7052 | 0.38134 | -0.80506 | -1 | 0.7052
Data Array
Selected data
User Settable

## Pivot Calcs Crab
Pivot Setpoints - Crab Mode
Angle - Potentiometer Count Conversion
a | count
-2.3562 | 1024 | v = | 512 | + | -217.2995 | a
2.3562 | 0
Pot SP |  | Joystick x
volts |  | -1 | -0.9 | -0.8 | -0.7 | -0.6 | -0.5 | -0.4 | -0.3 | -0.2 | -0.1 | 0 | 0.1 | 0.2 | 0.3 | 0.4 | 0.5 | 0.6 | 0.7 | 0.8 | 0.9 | 1
Joystick y | 1 | 341.3333 | 352.7596 | 365.3791 | 379.2895 | 394.5671 | 411.2496 | 429.3161 | 448.6666 | 469.106 | 490.342 | 512 | 533.658 | 554.894 | 575.3334 | 594.6839 | 612.7504 | 629.4329 | 644.7105 | 658.6209 | 671.2404 | 682.6667
| 0.9 | 329.9071 | 341.3333 | 354.1009 | 368.3556 | 384.2273 | 401.8077 | 421.12 | 442.0837 | 464.4833 | 487.9542 | 512 | 536.0458 | 559.5167 | 581.9163 | 602.88 | 622.1923 | 639.7727 | 655.6444 | 669.8991 | 682.6667 | 694.0929
| 0.8 | 317.2876 | 328.5657 | 341.3333 | 355.7986 | 372.1675 | 390.6166 | 411.2496 | 434.0393 | 458.7662 | 484.9777 | 512 | 539.0223 | 565.2338 | 589.9607 | 612.7504 | 633.3834 | 651.8325 | 668.2014 | 682.6667 | 695.4343 | 706.7124
| 0.7 | 303.3771 | 314.311 | 326.8681 | 341.3333 | 358.0158 | 377.2201 | 399.1898 | 424.0172 | 451.5256 | 481.1658 | 512 | 542.8342 | 572.4744 | 599.9828 | 624.8102 | 646.7799 | 665.9842 | 682.6667 | 697.1319 | 709.689 | 720.6229
| 0.6 | 288.0996 | 298.4394 | 310.4992 | 324.6508 | 341.3333 | 361.0337 | 384.2273 | 411.2496 | 442.0837 | 476.1133 | 512 | 547.8867 | 581.9163 | 612.7504 | 639.7727 | 662.9663 | 682.6667 | 699.3492 | 713.5008 | 725.5606 | 735.9004
| 0.5 | 271.4171 | 280.8589 | 292.05 | 305.4466 | 321.633 | 341.3333 | 365.3791 | 394.5671 | 429.3161 | 469.106 | 512 | 554.894 | 594.6839 | 629.4329 | 658.6209 | 682.6667 | 702.367 | 718.5534 | 731.95 | 743.1411 | 752.5829
| 0.4 | 253.3505 | 261.5466 | 271.4171 | 283.4769 | 298.4394 | 317.2876 | 341.3333 | 372.1675 | 411.2496 | 458.7662 | 512 | 565.2338 | 612.7504 | 651.8325 | 682.6667 | 706.7124 | 725.5606 | 740.5231 | 752.5829 | 762.4534 | 770.6495
| 0.3 | 234.0001 | 240.5829 | 248.6274 | 258.6495 | 271.4171 | 288.0996 | 310.4992 | 341.3333 | 384.2273 | 442.0837 | 512 | 581.9163 | 639.7727 | 682.6667 | 713.5008 | 735.9004 | 752.5829 | 765.3505 | 775.3726 | 783.4171 | 789.9999
| 0.2 | 213.5606 | 218.1833 | 223.9004 | 231.1411 | 240.5829 | 253.3505 | 271.4171 | 298.4394 | 341.3333 | 411.2496 | 512 | 612.7504 | 682.6667 | 725.5606 | 752.5829 | 770.6495 | 783.4171 | 792.8589 | 800.0996 | 805.8167 | 810.4394
| 0.1 | 192.3246 | 194.7124 | 197.689 | 201.5008 | 206.5534 | 213.5606 | 223.9004 | 240.5829 | 271.4171 | 341.3333 | 512 | 682.6667 | 752.5829 | 783.4171 | 800.0996 | 810.4394 | 817.4466 | 822.4992 | 826.311 | 829.2876 | 831.6754
| 1.3878e-16 | 170.6667 | 170.6667 | 170.6667 | 170.6667 | 170.6667 | 170.6667 | 170.6667 | 170.6667 | 170.6667 | 170.6667 | 512 | 853.3333 | 853.3333 | 853.3333 | 853.3333 | 853.3333 | 853.3333 | 853.3333 | 853.3333 | 853.3333 | 853.3333
| -0.1 | 149.0087 | 146.6209 | 143.6444 | 139.8325 | 134.7799 | 127.7727 | 117.4329 | 100.7504 | 69.9163 | 0 | 512 | 1024 | 954.0837 | 923.2496 | 906.5671 | 896.2273 | 889.2201 | 884.1675 | 880.3556 | 877.3791 | 874.9913
| -0.2 | 127.7727 | 123.15 | 117.4329 | 110.1923 | 100.7504 | 87.9828 | 69.9163 | 42.894 | 0 | -69.9163 | 512 | 1093.9163 | 1024 | 981.106 | 954.0837 | 936.0172 | 923.2496 | 913.8077 | 906.5671 | 900.85 | 896.2273
| -0.3 | 107.3332 | 100.7504 | 92.706 | 82.6839 | 69.9163 | 53.2338 | 30.8342 | 0 | -42.894 | -100.7504 | 512 | 1124.7504 | 1066.894 | 1024 | 993.1658 | 970.7662 | 954.0837 | 941.3161 | 931.294 | 923.2496 | 916.6668
| -0.4 | 87.9828 | 79.7867 | 69.9163 | 57.8565 | 42.894 | 24.0458 | 0 | -30.8342 | -69.9163 | -117.4329 | 512 | 1141.4329 | 1093.9163 | 1054.8342 | 1024 | 999.9542 | 981.106 | 966.1435 | 954.0837 | 944.2133 | 936.0172
| -0.5 | 69.9163 | 60.4744 | 49.2833 | 35.8867 | 19.7004 | 0 | -24.0458 | -53.2338 | -87.9828 | -127.7727 | 512 | 1151.7727 | 1111.9828 | 1077.2338 | 1048.0458 | 1024 | 1004.2996 | 988.1133 | 974.7167 | 963.5256 | 954.0837
| -0.6 | 53.2338 | 42.894 | 30.8342 | 16.6825 | 0 | -19.7004 | -42.894 | -69.9163 | -100.7504 | -134.7799 | 512 | 1158.7799 | 1124.7504 | 1093.9163 | 1066.894 | 1043.7004 | 1024 | 1007.3175 | 993.1658 | 981.106 | 970.7662
| -0.7 | 37.9562 | 27.0223 | 14.4652 | 0 | -16.6825 | -35.8867 | -57.8565 | -82.6839 | -110.1923 | -139.8325 | 512 | 1163.8325 | 1134.1923 | 1106.6839 | 1081.8565 | 1059.8867 | 1040.6825 | 1024 | 1009.5348 | 996.9777 | 986.0438
| -0.8 | 24.0458 | 12.7676 | 0 | -14.4652 | -30.8342 | -49.2833 | -69.9163 | -92.706 | -117.4329 | -143.6444 | 512 | 1167.6444 | 1141.4329 | 1116.706 | 1093.9163 | 1073.2833 | 1054.8342 | 1038.4652 | 1024 | 1011.2324 | 999.9542
| -0.9 | 11.4263 | 0 | -12.7676 | -27.0223 | -42.894 | -60.4744 | -79.7867 | -100.7504 | -123.15 | -146.6209 | 512 | 1170.6209 | 1147.15 | 1124.7504 | 1103.7867 | 1084.4744 | 1066.894 | 1051.0223 | 1036.7676 | 1024 | 1012.5737
| -1 | 0 | -11.4263 | -24.0458 | -37.9562 | -53.2338 | -69.9163 | -87.9828 | -107.3332 | -127.7727 | -149.0087 | 512 | 1173.0087 | 1151.7727 | 1131.3332 | 1111.9828 | 1093.9163 | 1077.2338 | 1061.9562 | 1048.0458 | 1035.4263 | 1024
Drive |  | Joystick x
fractional |  | -1 | -0.9 | -0.8 | -0.7 | -0.6 | -0.5 | -0.4 | -0.3 | -0.2 | -0.1 | 0 | 0.1 | 0.2 | 0.3 | 0.4 | 0.5 | 0.6 | 0.7 | 0.8 | 0.9 | 1
Joystick y | 1 | 1 | 1 | 1 | 1 | 1 | 1 | 1 | 1 | 1 | 1 | 1 | 1 | 1 | 1 | 1 | 1 | 1 | 1 | 1 | 1 | 1
| 0.9 | 1 | 0.9 | 0.9 | 0.9 | 0.9 | 0.9 | 0.9 | 0.9 | 0.9 | 0.9 | 0.9 | 0.9 | 0.9 | 0.9 | 0.9 | 0.9 | 0.9 | 0.9 | 0.9 | 0.9 | 1
| 0.8 | 1 | 0.9 | 0.8 | 0.8 | 0.8 | 0.8 | 0.8 | 0.8 | 0.8 | 0.8 | 0.8 | 0.8 | 0.8 | 0.8 | 0.8 | 0.8 | 0.8 | 0.8 | 0.8 | 0.9 | 1
| 0.7 | 1 | 0.9 | 0.8 | 0.7 | 0.7 | 0.7 | 0.7 | 0.7 | 0.7 | 0.7 | 0.7 | 0.7 | 0.7 | 0.7 | 0.7 | 0.7 | 0.7 | 0.7 | 0.8 | 0.9 | 1
| 0.6 | 1 | 0.9 | 0.8 | 0.7 | 0.6 | 0.6 | 0.6 | 0.6 | 0.6 | 0.6 | 0.6 | 0.6 | 0.6 | 0.6 | 0.6 | 0.6 | 0.6 | 0.7 | 0.8 | 0.9 | 1
| 0.5 | 1 | 0.9 | 0.8 | 0.7 | 0.6 | 0.5 | 0.5 | 0.5 | 0.5 | 0.5 | 0.5 | 0.5 | 0.5 | 0.5 | 0.5 | 0.5 | 0.6 | 0.7 | 0.8 | 0.9 | 1
| 0.4 | 1 | 0.9 | 0.8 | 0.7 | 0.6 | 0.5 | 0.4 | 0.4 | 0.4 | 0.4 | 0.4 | 0.4 | 0.4 | 0.4 | 0.4 | 0.5 | 0.6 | 0.7 | 0.8 | 0.9 | 1
| 0.3 | 1 | 0.9 | 0.8 | 0.7 | 0.6 | 0.5 | 0.4 | 0.3 | 0.3 | 0.3 | 0.3 | 0.3 | 0.3 | 0.3 | 0.4 | 0.5 | 0.6 | 0.7 | 0.8 | 0.9 | 1
| 0.2 | 1 | 0.9 | 0.8 | 0.7 | 0.6 | 0.5 | 0.4 | 0.3 | 0.2 | 0.2 | 0.2 | 0.2 | 0.2 | 0.3 | 0.4 | 0.5 | 0.6 | 0.7 | 0.8 | 0.9 | 1
| 0.1 | 1 | 0.9 | 0.8 | 0.7 | 0.6 | 0.5 | 0.4 | 0.3 | 0.2 | 0.1 | 0.1 | 0.1 | 0.2 | 0.3 | 0.4 | 0.5 | 0.6 | 0.7 | 0.8 | 0.9 | 1
| 1.3878e-16 | 1 | 0.9 | 0.8 | 0.7 | 0.6 | 0.5 | 0.4 | 0.3 | 0.2 | 0.1 | 1.3878e-16 | 0.1 | 0.2 | 0.3 | 0.4 | 0.5 | 0.6 | 0.7 | 0.8 | 0.9 | 1
| -0.1 | 1 | 0.9 | 0.8 | 0.7 | 0.6 | 0.5 | 0.4 | 0.3 | 0.2 | 0.1 | 0.1 | 0.1 | 0.2 | 0.3 | 0.4 | 0.5 | 0.6 | 0.7 | 0.8 | 0.9 | 1
| -0.2 | 1 | 0.9 | 0.8 | 0.7 | 0.6 | 0.5 | 0.4 | 0.3 | 0.2 | 0.2 | 0.2 | 0.2 | 0.2 | 0.3 | 0.4 | 0.5 | 0.6 | 0.7 | 0.8 | 0.9 | 1
| -0.3 | 1 | 0.9 | 0.8 | 0.7 | 0.6 | 0.5 | 0.4 | 0.3 | 0.3 | 0.3 | 0.3 | 0.3 | 0.3 | 0.3 | 0.4 | 0.5 | 0.6 | 0.7 | 0.8 | 0.9 | 1
| -0.4 | 1 | 0.9 | 0.8 | 0.7 | 0.6 | 0.5 | 0.4 | 0.4 | 0.4 | 0.4 | 0.4 | 0.4 | 0.4 | 0.4 | 0.4 | 0.5 | 0.6 | 0.7 | 0.8 | 0.9 | 1
| -0.5 | 1 | 0.9 | 0.8 | 0.7 | 0.6 | 0.5 | 0.5 | 0.5 | 0.5 | 0.5 | 0.5 | 0.5 | 0.5 | 0.5 | 0.5 | 0.5 | 0.6 | 0.7 | 0.8 | 0.9 | 1
| -0.6 | 1 | 0.9 | 0.8 | 0.7 | 0.6 | 0.6 | 0.6 | 0.6 | 0.6 | 0.6 | 0.6 | 0.6 | 0.6 | 0.6 | 0.6 | 0.6 | 0.6 | 0.7 | 0.8 | 0.9 | 1
| -0.7 | 1 | 0.9 | 0.8 | 0.7 | 0.7 | 0.7 | 0.7 | 0.7 | 0.7 | 0.7 | 0.7 | 0.7 | 0.7 | 0.7 | 0.7 | 0.7 | 0.7 | 0.7 | 0.8 | 0.9 | 1
| -0.8 | 1 | 0.9 | 0.8 | 0.8 | 0.8 | 0.8 | 0.8 | 0.8 | 0.8 | 0.8 | 0.8 | 0.8 | 0.8 | 0.8 | 0.8 | 0.8 | 0.8 | 0.8 | 0.8 | 0.9 | 1
| -0.9 | 1 | 0.9 | 0.9 | 0.9 | 0.9 | 0.9 | 0.9 | 0.9 | 0.9 | 0.9 | 0.9 | 0.9 | 0.9 | 0.9 | 0.9 | 0.9 | 0.9 | 0.9 | 0.9 | 0.9 | 1
| -1 | 1 | 1 | 1 | 1 | 1 | 1 | 1 | 1 | 1 | 1 | 1 | 1 | 1 | 1 | 1 | 1 | 1 | 1 | 1 | 1 | 1

## Snake - x
Snake Drive - x axis
[5 empty] | Angle | Potentiometer
l = | 14 | in |  |  | 2.3562 | 0
w = | 10 | in |  |  | -2.3562 | 1024
[5 empty] | 0 | 512
x or y | Turn | Turn | RCP > w/2 |  | m | -217.2995 | [6 empty] | -682.6667
joystick | Right | Left | [11 empty] | R2 3 | R1 4 | v2 3 | v1 4
|  |  |  | aCL | a1 | a2 | a3 | a4 | a1 | a2 | a3 | a4 | D | inches |  | Ratio
-1 | FALSE | TRUE | FALSE | 1.5708 | -0.95055 | -2.191 | 2.191 | 0.95055 | 718.5534 | 988.1133 | 35.8867 | 305.4466 | 206.5534 | 8.6023 | 8.6023 | 1 | 1
-0.95 | FALSE | TRUE | FALSE | 1.4176 | -0.85558 | -2.0812 | 2.0812 | 0.85558 | 697.9162 | 964.2497 | 59.7503 | 326.0838 | 185.9162 | 8.0226 | 9.2722 | 0.86524 | 1
-0.9 | FALSE | TRUE | FALSE | 1.2723 | -0.77455 | -1.957 | 1.957 | 0.77455 | 680.3103 | 937.2592 | 86.7408 | 343.6897 | 168.3103 | 7.5566 | 10.0086 | 0.75501 | 1
-0.85 | FALSE | TRUE | FALSE | 1.1349 | -0.70299 | -1.8144 | 1.8144 | 0.70299 | 664.7595 | 906.2621 | 117.7379 | 359.2405 | 152.7595 | 7.2129 | 10.8275 | 0.66617 | 1
-0.8 | FALSE | TRUE | FALSE | 1.0053 | -0.63794 | -1.6503 | 1.6503 | 0.63794 | 650.6234 | 870.6083 | 153.3917 | 373.3766 | 138.6234 | 7.0222 | 11.7541 | 0.59743 | 1
-0.75 | FALSE | TRUE | TRUE | 0.88357 | -0.57742 | -1.4648 | 1.4648 | 0.57742 | 637.4721 | 830.3008 | 193.6992 | 386.5279 | 125.4721 | 7.0395 | 12.8238 | 0.54894 | 1
-0.7 | FALSE | TRUE | TRUE | 0.76969 | -0.52008 | -1.2632 | 1.2632 | 0.52008 | 625.0135 | 786.5017 | 237.4983 | 398.9865 | 113.0135 | 7.3446 | 14.0859 | 0.52142 | 1
-0.65 | FALSE | TRUE | TRUE | 0.66366 | -0.46504 | -1.0569 | 1.0569 | 0.46504 | 613.0521 | 741.6606 | 282.3394 | 410.9479 | 101.0521 | 8.0383 | 15.6091 | 0.51498 | 1
-0.6 | FALSE | TRUE | TRUE | 0.56549 | -0.41172 | -0.85969 | 0.85969 | 0.41172 | 601.4661 | 698.8093 | 325.1907 | 422.5339 | 89.4661 | 9.2392 | 17.492 | 0.5282 | 1
-0.55 | FALSE | TRUE | TRUE | 0.47517 | -0.35984 | -0.68285 | 0.68285 | 0.35984 | 590.1939 | 660.384 | 363.616 | 433.8061 | 78.1939 | 11.0933 | 19.8791 | 0.55804 | 1
-0.5 | FALSE | TRUE | TRUE | 0.3927 | -0.30938 | -0.53174 | 0.53174 | 0.30938 | 579.2278 | 627.5474 | 396.4526 | 444.7722 | 67.2278 | 13.8057 | 22.991 | 0.60048 | 1
-0.45 | FALSE | TRUE | TRUE | 0.31809 | -0.26051 | -0.40654 | 0.40654 | 0.26051 | 568.6095 | 600.3405 | 423.6595 | 455.3905 | 56.6095 | 17.7022 | 27.1763 | 0.65138 | 1
-0.4 | FALSE | TRUE | TRUE | 0.25133 | -0.21365 | -0.30463 | 0.30463 | 0.21365 | 558.4269 | 578.1967 | 445.8033 | 465.5731 | 46.4269 | 23.3377 | 33.0138 | 0.70691 | 1
-0.35 | FALSE | TRUE | TRUE | 0.19242 | -0.16939 | -0.22258 | 0.22258 | 0.16939 | 548.8089 | 560.3667 | 463.6333 | 475.1911 | 36.8089 | 31.7104 | 41.5225 | 0.76369 | 1
-0.3 | FALSE | TRUE | TRUE | 0.14137 | -0.12848 | -0.15712 | 0.15712 | 0.12848 | 539.9179 | 546.1422 | 477.8578 | 484.0821 | 27.9179 | 44.7356 | 54.6349 | 0.81881 | 1
-0.25 | FALSE | TRUE | TRUE | 0.098175 | -0.091759 | -0.10555 | 0.10555 | 0.091759 | 531.9393 | 534.9362 | 489.0638 | 492.0607 | 19.9393 | 66.442 | 76.3936 | 0.86973 | 1
-0.2 | FALSE | TRUE | TRUE | 0.062832 | -0.060136 | -0.06578 | 0.06578 | 0.060136 | 525.0676 | 526.294 | 497.706 | 498.9324 | 13.0676 | 106.4921 | 116.4724 | 0.91431 | 1
-0.15 | FALSE | TRUE | TRUE | 0.035343 | -0.034473 | -0.036258 | 0.036258 | 0.034473 | 519.491 | 519.8788 | 504.1212 | 504.509 | 7.491 | 193.1039 | 203.0977 | 0.95079 | 1
-0.1 | FALSE | TRUE | TRUE | 0.015708 | -0.015534 | -0.015886 | 0.015886 | 0.015534 | 515.3755 | 515.4521 | 508.5479 | 508.6245 | 3.3755 | 440.6528 | 450.6516 | 0.97781 | 1
-0.05 | FALSE | FALSE | TRUE | 0.003927 | 0 | 0 | 0 | 0 | 512 | 512 | 512 | 512 | 0 |  |  | 1 | 1
3.1919e-16 | FALSE | FALSE | TRUE | -1.6004e-31 | 0 | 0 | 0 | 0 | 512 | 512 | 512 | 512 | 0 |  |  | 1 | 1
0.05 | TRUE | FALSE | TRUE | -0.003927 | 0.003938 | 0.003916 | -0.003916 | -0.003938 | 511.1443 | 511.1491 | 512.8509 | 512.8557 | -0.85573 |  |  | 1 | 1
0.1 | TRUE | FALSE | TRUE | -0.015708 | 0.015886 | 0.015534 | -0.015534 | -0.015886 | 508.5479 | 508.6245 | 515.3755 | 515.4521 | -3.4521 | 450.6516 | 440.6528 | 1 | 0.97781
0.15 | TRUE | FALSE | TRUE | -0.035343 | 0.036258 | 0.034473 | -0.034473 | -0.036258 | 504.1212 | 504.509 | 519.491 | 519.8788 | -7.8788 | 203.0977 | 193.1039 | 1 | 0.95079
0.2 | TRUE | FALSE | TRUE | -0.062832 | 0.06578 | 0.060136 | -0.060136 | -0.06578 | 497.706 | 498.9324 | 525.0676 | 526.294 | -14.294 | 116.4724 | 106.4921 | 1 | 0.91431
0.25 | TRUE | FALSE | TRUE | -0.098175 | 0.10555 | 0.091759 | -0.091759 | -0.10555 | 489.0638 | 492.0607 | 531.9393 | 534.9362 | -22.9362 | 76.3936 | 66.442 | 1 | 0.86973
0.3 | TRUE | FALSE | TRUE | -0.14137 | 0.15712 | 0.12848 | -0.12848 | -0.15712 | 477.8578 | 484.0821 | 539.9179 | 546.1422 | -34.1422 | 54.6349 | 44.7356 | 1 | 0.81881
0.35 | TRUE | FALSE | TRUE | -0.19242 | 0.22258 | 0.16939 | -0.16939 | -0.22258 | 463.6333 | 475.1911 | 548.8089 | 560.3667 | -48.3667 | 41.5225 | 31.7104 | 1 | 0.76369
0.4 | TRUE | FALSE | TRUE | -0.25133 | 0.30463 | 0.21365 | -0.21365 | -0.30463 | 445.8033 | 465.5731 | 558.4269 | 578.1967 | -66.1967 | 33.0138 | 23.3377 | 1 | 0.70691
0.45 | TRUE | FALSE | TRUE | -0.31809 | 0.40654 | 0.26051 | -0.26051 | -0.40654 | 423.6595 | 455.3905 | 568.6095 | 600.3405 | -88.3405 | 27.1763 | 17.7022 | 1 | 0.65138
0.5 | TRUE | FALSE | TRUE | -0.3927 | 0.53174 | 0.30938 | -0.30938 | -0.53174 | 396.4526 | 444.7722 | 579.2278 | 627.5474 | -115.5474 | 22.991 | 13.8057 | 1 | 0.60048
0.55 | TRUE | FALSE | TRUE | -0.47517 | 0.68285 | 0.35984 | -0.35984 | -0.68285 | 363.616 | 433.8061 | 590.1939 | 660.384 | -148.384 | 19.8791 | 11.0933 | 1 | 0.55804
0.6 | TRUE | FALSE | TRUE | -0.56549 | 0.85969 | 0.41172 | -0.41172 | -0.85969 | 325.1907 | 422.5339 | 601.4661 | 698.8093 | -186.8093 | 17.492 | 9.2392 | 1 | 0.5282
0.65 | TRUE | FALSE | TRUE | -0.66366 | 1.0569 | 0.46504 | -0.46504 | -1.0569 | 282.3394 | 410.9479 | 613.0521 | 741.6606 | -229.6606 | 15.6091 | 8.0383 | 1 | 0.51498
0.7 | TRUE | FALSE | TRUE | -0.76969 | 1.2632 | 0.52008 | -0.52008 | -1.2632 | 237.4983 | 398.9865 | 625.0135 | 786.5017 | -274.5017 | 14.0859 | 7.3446 | 1 | 0.52142
0.75 | TRUE | FALSE | TRUE | -0.88357 | 1.4648 | 0.57742 | -0.57742 | -1.4648 | 193.6992 | 386.5279 | 637.4721 | 830.3008 | -318.3008 | 12.8238 | 7.0395 | 1 | 0.54894
0.8 | TRUE | FALSE | FALSE | -1.0053 | 1.6503 | 0.63794 | -0.63794 | -1.6503 | 153.3917 | 373.3766 | 650.6234 | 870.6083 | -358.6083 | 11.7541 | 7.0222 | 1 | 0.59743
0.85 | TRUE | FALSE | FALSE | -1.1349 | 1.8144 | 0.70299 | -0.70299 | -1.8144 | 117.7379 | 359.2405 | 664.7595 | 906.2621 | -394.2621 | 10.8275 | 7.2129 | 1 | 0.66617
0.9 | TRUE | FALSE | FALSE | -1.2723 | 1.957 | 0.77455 | -0.77455 | -1.957 | 86.7408 | 343.6897 | 680.3103 | 937.2592 | -425.2592 | 10.0086 | 7.5566 | 1 | 0.75501
0.95 | TRUE | FALSE | FALSE | -1.4176 | 2.0812 | 0.85558 | -0.85558 | -2.0812 | 59.7503 | 326.0838 | 697.9162 | 964.2497 | -452.2497 | 9.2722 | 8.0226 | 1 | 0.86524
1 | TRUE | FALSE | FALSE | -1.5708 | 2.191 | 0.95055 | -0.95055 | -2.191 | 35.8867 | 305.4466 | 718.5534 | 988.1133 | -476.1133 | 8.6023 | 8.6023 | 1 | 1

## Snake - y
Snake Drive - y axis
[5 empty] | Angle | Potentiometer
l = | 10 | in |  |  | 2.3562 | 0
w = | 14 | in |  |  | -2.3562 | 1024
[5 empty] | 0 | 512
x or y | Turn | Turn | RCP > w/2 |  | m | -217.2995 | [6 empty] | -682.6667
joystick | Right | Left |  |  | 1.5708 | -1.5708 | 1.5708 | -1.5708 | -341.3333 | 341.3333 | -341.3333 | 341.3333 |  | R1 2 | R3 4 | v1 2 | v3 4
|  |  |  | aCL | a1 | a2 | a3 | a4 | a1 | a2 | a3 | a4 | D | inches |  | Ratio
-1 | FALSE | TRUE | FALSE | 1.5708 | -2.5213 | 2.5213 | 0.62025 | -0.62025 | 718.5534 | 305.4466 | 35.8867 | 988.1133 | 134.7799 | 8.6023 | 8.6023 | 1 | 1
-0.95 | FALSE | TRUE | FALSE | 1.4176 | -2.4651 | 2.4651 | 0.57169 | -0.57169 | 706.3418 | 317.6582 | 46.4394 | 977.5606 | 124.2273 | 7.9869 | 9.2413 | 0.86426 | 1
-0.9 | FALSE | TRUE | FALSE | 1.2723 | -2.4003 | 2.4003 | 0.52977 | -0.52977 | 692.2524 | 331.7476 | 55.5486 | 968.4514 | 115.118 | 7.4048 | 9.8945 | 0.74838 | 1
-0.85 | FALSE | TRUE | FALSE | 1.1349 | -2.3222 | 2.3222 | 0.49201 | -0.49201 | 675.2799 | 348.7201 | 63.7536 | 960.2464 | 106.9131 | 6.8425 | 10.5843 | 0.64647 | 1
-0.8 | FALSE | TRUE | FALSE | 1.0053 | -2.2241 | 2.2241 | 0.45682 | -0.45682 | 653.9558 | 370.0442 | 71.4002 | 952.5998 | 99.2664 | 6.2964 | 11.3354 | 0.55547 | 1
-0.75 | FALSE | TRUE | FALSE | 0.88357 | -2.0959 | 2.0959 | 0.42311 | -0.42311 | 626.0987 | 397.9013 | 78.7242 | 945.2758 | 91.9425 | 5.7784 | 12.1772 | 0.47453 | 1
-0.7 | FALSE | TRUE | FALSE | 0.76969 | -1.9235 | 1.9235 | 0.39012 | -0.39012 | 588.6394 | 435.3606 | 85.8933 | 938.1067 | 84.7734 | 5.328 | 13.1475 | 0.40525 | 1
-0.65 | FALSE | TRUE | FALSE | 0.66366 | -1.6914 | 1.6914 | 0.35728 | -0.35728 | 538.2108 | 485.7892 | 93.0295 | 930.9705 | 77.6372 | 5.0366 | 14.2968 | 0.35229 | 1
-0.6 | FALSE | TRUE | TRUE | 0.56549 | -1.3968 | 1.3968 | 0.32419 | -0.32419 | 474.1961 | 549.8039 | 100.2196 | 923.7804 | 70.4471 | 5.0766 | 15.6964 | 0.32343 | 1
-0.55 | FALSE | TRUE | TRUE | 0.47517 | -1.0728 | 1.0728 | 0.2906 | -0.2906 | 403.7857 | 620.2143 | 107.5188 | 916.4812 | 63.1479 | 5.6912 | 17.4502 | 0.32614 | 1
-0.5 | FALSE | TRUE | TRUE | 0.3927 | -0.77834 | 0.77834 | 0.25641 | -0.25641 | 339.8 | 684.2 | 114.9497 | 909.0503 | 55.717 | 7.1215 | 19.7156 | 0.36121 | 1
-0.45 | FALSE | TRUE | TRUE | 0.31809 | -0.54836 | 0.54836 | 0.22167 | -0.22167 | 289.8256 | 734.1744 | 122.4976 | 901.5024 | 48.1691 | 9.5916 | 22.7417 | 0.42176 | 1
-0.4 | FALSE | TRUE | TRUE | 0.25133 | -0.38123 | 0.38123 | 0.18667 | -0.18667 | 253.5084 | 770.4916 | 130.1038 | 893.8962 | 40.5628 | 13.4385 | 26.9417 | 0.4988 | 1
-0.35 | FALSE | TRUE | TRUE | 0.19242 | -0.26176 | 0.26176 | 0.1519 | -0.1519 | 227.5476 | 796.4524 | 137.659 | 886.341 | 33.0077 | 19.3212 | 33.0435 | 0.58472 | 1
-0.3 | FALSE | TRUE | TRUE | 0.14137 | -0.1759 | 0.1759 | 0.11812 | -0.11812 | 208.8892 | 815.1108 | 144.9987 | 879.0013 | 25.668 | 28.5727 | 42.4275 | 0.67345 | 1
-0.25 | FALSE | TRUE | TRUE | 0.098175 | -0.11375 | 0.11375 | 0.086341 | -0.086341 | 195.3847 | 828.6153 | 151.9048 | 872.0952 | 18.7619 | 44.0505 | 57.9818 | 0.75973 | 1
-0.2 | FALSE | TRUE | TRUE | 0.062832 | -0.068882 | 0.068882 | 0.057757 | -0.057757 | 185.6348 | 838.3652 | 158.116 | 865.884 | 12.5507 | 72.645 | 86.6172 | 0.83869 | 1
-0.15 | FALSE | TRUE | TRUE | 0.035343 | -0.037182 | 0.037182 | 0.033677 | -0.033677 | 178.7463 | 845.2537 | 163.3486 | 860.6514 | 7.318 | 134.5051 | 148.4964 | 0.90578 | 1
-0.1 | FALSE | TRUE | TRUE | 0.015708 | -0.016061 | 0.016061 | 0.01537 | -0.01537 | 174.1567 | 849.8433 | 167.3268 | 856.6732 | 3.3399 | 311.3239 | 325.3221 | 0.95697 | 1
-0.05 | FALSE | FALSE | TRUE | 0.003927 | 0 | 0 | 0 | 0 | 170.6667 | 853.3333 | 170.6667 | 853.3333 | 0 |  |  | 1 | 1
3.1919e-16 | FALSE | FALSE | TRUE | -1.6004e-31 | 0 | 0 | 0 | 0 | 170.6667 | 853.3333 | 170.6667 | 853.3333 | 0 |  |  | 1 | 1
0.05 | TRUE | FALSE | TRUE | -0.003927 | 0.0039055 | -0.0039055 | -0.0039487 | 0.0039487 | 169.818 | 854.182 | 171.5247 | 852.4753 | -0.85805 |  |  | 1 | 1
0.1 | TRUE | FALSE | TRUE | -0.015708 | 0.01537 | -0.01537 | -0.016061 | 0.016061 | 167.3268 | 856.6732 | 174.1567 | 849.8433 | -3.4901 | 325.3221 | 311.3239 | 1 | 0.95697
0.15 | TRUE | FALSE | TRUE | -0.035343 | 0.033677 | -0.033677 | -0.037182 | 0.037182 | 163.3486 | 860.6514 | 178.7463 | 845.2537 | -8.0796 | 148.4964 | 134.5051 | 1 | 0.90578
0.2 | TRUE | FALSE | TRUE | -0.062832 | 0.057757 | -0.057757 | -0.068882 | 0.068882 | 158.116 | 865.884 | 185.6348 | 838.3652 | -14.9681 | 86.6172 | 72.645 | 1 | 0.83869
0.25 | TRUE | FALSE | TRUE | -0.098175 | 0.086341 | -0.086341 | -0.11375 | 0.11375 | 151.9048 | 872.0952 | 195.3847 | 828.6153 | -24.7181 | 57.9818 | 44.0505 | 1 | 0.75973
0.3 | TRUE | FALSE | TRUE | -0.14137 | 0.11812 | -0.11812 | -0.1759 | 0.1759 | 144.9987 | 879.0013 | 208.8892 | 815.1108 | -38.2225 | 42.4275 | 28.5727 | 1 | 0.67345
0.35 | TRUE | FALSE | TRUE | -0.19242 | 0.1519 | -0.1519 | -0.26176 | 0.26176 | 137.659 | 886.341 | 227.5476 | 796.4524 | -56.8809 | 33.0435 | 19.3212 | 1 | 0.58472
0.4 | TRUE | FALSE | TRUE | -0.25133 | 0.18667 | -0.18667 | -0.38123 | 0.38123 | 130.1038 | 893.8962 | 253.5084 | 770.4916 | -82.8417 | 26.9417 | 13.4385 | 1 | 0.4988
0.45 | TRUE | FALSE | TRUE | -0.31809 | 0.22167 | -0.22167 | -0.54836 | 0.54836 | 122.4976 | 901.5024 | 289.8256 | 734.1744 | -119.159 | 22.7417 | 9.5916 | 1 | 0.42176
0.5 | TRUE | FALSE | TRUE | -0.3927 | 0.25641 | -0.25641 | -0.77834 | 0.77834 | 114.9497 | 909.0503 | 339.8 | 684.2 | -169.1333 | 19.7156 | 7.1215 | 1 | 0.36121
0.55 | TRUE | FALSE | TRUE | -0.47517 | 0.2906 | -0.2906 | -1.0728 | 1.0728 | 107.5188 | 916.4812 | 403.7857 | 620.2143 | -233.1191 | 17.4502 | 5.6912 | 1 | 0.32614
0.6 | TRUE | FALSE | TRUE | -0.56549 | 0.32419 | -0.32419 | -1.3968 | 1.3968 | 100.2196 | 923.7804 | 474.1961 | 549.8039 | -303.5295 | 15.6964 | 5.0766 | 1 | 0.32343
0.65 | TRUE | FALSE | FALSE | -0.66366 | 0.35728 | -0.35728 | -1.6914 | 1.6914 | 93.0295 | 930.9705 | 538.2108 | 485.7892 | -367.5441 | 14.2968 | 5.0366 | 1 | 0.35229
0.7 | TRUE | FALSE | FALSE | -0.76969 | 0.39012 | -0.39012 | -1.9235 | 1.9235 | 85.8933 | 938.1067 | 588.6394 | 435.3606 | -417.9727 | 13.1475 | 5.328 | 1 | 0.40525
0.75 | TRUE | FALSE | FALSE | -0.88357 | 0.42311 | -0.42311 | -2.0959 | 2.0959 | 78.7242 | 945.2758 | 626.0987 | 397.9013 | -455.4321 | 12.1772 | 5.7784 | 1 | 0.47453
0.8 | TRUE | FALSE | FALSE | -1.0053 | 0.45682 | -0.45682 | -2.2241 | 2.2241 | 71.4002 | 952.5998 | 653.9558 | 370.0442 | -483.2891 | 11.3354 | 6.2964 | 1 | 0.55547
0.85 | TRUE | FALSE | FALSE | -1.1349 | 0.49201 | -0.49201 | -2.3222 | 2.3222 | 63.7536 | 960.2464 | 675.2799 | 348.7201 | -504.6132 | 10.5843 | 6.8425 | 1 | 0.64647
0.9 | TRUE | FALSE | FALSE | -1.2723 | 0.52977 | -0.52977 | -2.4003 | 2.4003 | 55.5486 | 968.4514 | 692.2524 | 331.7476 | -521.5857 | 9.8945 | 7.4048 | 1 | 0.74838
0.95 | TRUE | FALSE | FALSE | -1.4176 | 0.57169 | -0.57169 | -2.4651 | 2.4651 | 46.4394 | 977.5606 | 706.3418 | 317.6582 | -535.6751 | 9.2413 | 7.9869 | 1 | 0.86426
1 | TRUE | FALSE | FALSE | -1.5708 | 0.62025 | -0.62025 | -2.5213 | 2.5213 | 35.8867 | 988.1133 | 718.5534 | 305.4466 | -547.8867 | 8.6023 | 8.6023 | 1 | 1

## Auto - x
Automobile Drive - x axis
|  |  |  | Angle | Potentiometer
l = | 14 | in |  | 2.3562 | 0
w = | 10 | in |  | -2.3562 | 1024
|  |  |  | 0 | 512
x or y | Turn | Turn |  | m | -217.2995 |  |  | 355.173 |  |  |  |  | RO | RI | FI | FO
joystick | Right | Left | [6 empty] | R1 | R2 | R3 | R4 | v1 | v2 | v3 | v4
|  |  | aCL | a3 | a4 | a3 | a4 | D | R1: inches; v1: Ratio
-1 | FALSE | TRUE | 0.7854 | 0.99946 | 0.63503 | 294.818 | 374.009 | -137.991 | 19 | 9 | 16.6433 | 23.6008 | 0.80506 | 0.38134 | 0.7052 | 1
-0.95 | FALSE | TRUE | 0.74613 | 0.94372 | 0.60733 | 306.9307 | 380.0266 | -131.9734 | 20.1451 | 10.1451 | 17.2894 | 24.5321 | 0.82117 | 0.41354 | 0.70477 | 1
-0.9 | FALSE | TRUE | 0.70686 | 0.88775 | 0.5795 | 319.0916 | 386.075 | -125.925 | 21.3919 | 11.3919 | 18.0492 | 25.5659 | 0.83674 | 0.44559 | 0.70599 | 1
-0.85 | FALSE | TRUE | 0.66759 | 0.83175 | 0.55148 | 331.2621 | 392.1636 | -119.8364 | 22.7589 | 12.7589 | 18.9418 | 26.7202 | 0.85175 | 0.4775 | 0.70889 | 1
-0.8 | FALSE | TRUE | 0.62832 | 0.77587 | 0.52323 | 343.4037 | 398.3022 | -113.6978 | 24.2693 | 14.2693 | 19.9904 | 28.0179 | 0.86621 | 0.50929 | 0.71349 | 1
-0.75 | FALSE | TRUE | 0.58905 | 0.7203 | 0.49471 | 355.4782 | 404.5007 | -107.4993 | 25.9525 | 15.9525 | 21.2246 | 29.4878 | 0.88011 | 0.54099 | 0.71977 | 1
-0.7 | FALSE | TRUE | 0.54978 | 0.66521 | 0.46586 | 367.4494 | 410.7692 | -101.2308 | 27.8459 | 17.8459 | 22.6821 | 31.1672 | 0.89344 | 0.57259 | 0.72775 | 1
-0.65 | FALSE | TRUE | 0.51051 | 0.61075 | 0.43664 | 379.2834 | 417.1178 | -94.8822 | 29.9988 | 19.9988 | 24.4121 | 33.1048 | 0.90618 | 0.60411 | 0.73742 | 1
-0.6 | FALSE | TRUE | 0.47124 | 0.55707 | 0.40701 | 390.9495 | 423.557 | -88.443 | 32.4765 | 22.4765 | 26.4801 | 35.3656 | 0.91831 | 0.63555 | 0.74875 | 1
-0.55 | FALSE | TRUE | 0.43197 | 0.50428 | 0.37691 | 402.4209 | 430.0976 | -81.9024 | 35.3683 | 25.3683 | 28.975 | 38.0384 | 0.92981 | 0.66691 | 0.76173 | 1
-0.5 | FALSE | TRUE | 0.3927 | 0.45249 | 0.34629 | 413.6744 | 436.7505 | -75.2495 | 38.799 | 28.799 | 32.0216 | 41.2476 | 0.94064 | 0.6982 | 0.77633 | 1
-0.45 | FALSE | TRUE | 0.35343 | 0.40179 | 0.31511 | 424.6915 | 443.5268 | -68.4732 | 42.9487 | 32.9487 | 35.7996 | 45.1729 | 0.95076 | 0.72939 | 0.7925 | 1
-0.4 | FALSE | TRUE | 0.31416 | 0.35224 | 0.2833 | 435.4575 | 450.4381 | -61.5619 | 48.0876 | 38.0876 | 40.5791 | 50.0841 | 0.96014 | 0.76047 | 0.81022 | 1
-0.35 | FALSE | TRUE | 0.27489 | 0.3039 | 0.25083 | 445.9619 | 457.4957 | -54.5043 | 54.6403 | 44.6403 | 46.7841 | 56.4053 | 0.96871 | 0.79142 | 0.82943 | 1
-0.3 | FALSE | TRUE | 0.23562 | 0.2568 | 0.21762 | 456.1982 | 464.7117 | -47.2883 | 63.3142 | 53.3142 | 55.1217 | 64.8436 | 0.97641 | 0.8222 | 0.85007 | 1
-0.25 | FALSE | TRUE | 0.19635 | 0.21094 | 0.18363 | 466.1632 | 472.098 | -39.902 | 75.3828 | 65.3828 | 66.8648 | 76.6718 | 0.98319 | 0.85276 | 0.87209 | 1
-0.2 | FALSE | TRUE | 0.15708 | 0.16633 | 0.1488 | 475.8566 | 479.6665 | -32.3335 | 93.3925 | 83.3925 | 84.5595 | 94.436 | 0.98895 | 0.88306 | 0.89542 | 1
-0.15 | FALSE | TRUE | 0.11781 | 0.12296 | 0.11307 | 485.2812 | 487.4292 | -24.5708 | 123.2854 | 113.2854 | 114.1472 | 124.0778 | 0.99361 | 0.91302 | 0.91997 | 1
-0.1 | FALSE | TRUE | 0.07854 | 0.080802 | 0.076401 | 494.4419 | 495.3981 | -16.6019 | 182.8869 | 172.8869 | 173.4528 | 183.4219 | 0.99708 | 0.94256 | 0.94565 | 1
-0.05 | FALSE | FALSE | 0.03927 | 0 | 0 | 512 | 512 | 0 | 361.3238 | 351.3238 | 351.6026 | 361.5949 | 0.99925 | 0.97159 | 0.97237 | 1
3.1919e-16 | FALSE | FALSE | -2.5069e-16 | 0 | 0 | 512 | 512 | 0 | bar: v1 to v4
0.05 | TRUE | FALSE | -0.03927 | -0.038727 | -0.039828 | 520.4154 | 520.6547 | 8.6547 | 351.3238 | 361.3238 | 361.5949 | 351.6026 | 0.97159 | 0.99925 | 1 | 0.97237
0.1 | TRUE | FALSE | -0.07854 | -0.076401 | -0.080802 | 528.6019 | 529.5581 | 17.5581 | 172.8869 | 182.8869 | 183.4219 | 173.4528 | 0.94256 | 0.99708 | 1 | 0.94565
0.15 | TRUE | FALSE | -0.11781 | -0.11307 | -0.12296 | 536.5708 | 538.7188 | 26.7188 | 113.2854 | 123.2854 | 124.0778 | 114.1472 | 0.91302 | 0.99361 | 1 | 0.91997
0.2 | TRUE | FALSE | -0.15708 | -0.1488 | -0.16633 | 544.3335 | 548.1434 | 36.1434 | 83.3925 | 93.3925 | 94.436 | 84.5595 | 0.88306 | 0.98895 | 1 | 0.89542
0.25 | TRUE | FALSE | -0.19635 | -0.18363 | -0.21094 | 551.902 | 557.8368 | 45.8368 | 65.3828 | 75.3828 | 76.6718 | 66.8648 | 0.85276 | 0.98319 | 1 | 0.87209
0.3 | TRUE | FALSE | -0.23562 | -0.21762 | -0.2568 | 559.2883 | 567.8018 | 55.8018 | 53.3142 | 63.3142 | 64.8436 | 55.1217 | 0.8222 | 0.97641 | 1 | 0.85007
0.35 | TRUE | FALSE | -0.27489 | -0.25083 | -0.3039 | 566.5043 | 578.0381 | 66.0381 | 44.6403 | 54.6403 | 56.4053 | 46.7841 | 0.79142 | 0.96871 | 1 | 0.82943
0.4 | TRUE | FALSE | -0.31416 | -0.2833 | -0.35224 | 573.5619 | 588.5425 | 76.5425 | 38.0876 | 48.0876 | 50.0841 | 40.5791 | 0.76047 | 0.96014 | 1 | 0.81022
0.45 | TRUE | FALSE | -0.35343 | -0.31511 | -0.40179 | 580.4732 | 599.3085 | 87.3085 | 32.9487 | 42.9487 | 45.1729 | 35.7996 | 0.72939 | 0.95076 | 1 | 0.7925
0.5 | TRUE | FALSE | -0.3927 | -0.34629 | -0.45249 | 587.2495 | 610.3256 | 98.3256 | 28.799 | 38.799 | 41.2476 | 32.0216 | 0.6982 | 0.94064 | 1 | 0.77633
0.55 | TRUE | FALSE | -0.43197 | -0.37691 | -0.50428 | 593.9024 | 621.5791 | 109.5791 | 25.3683 | 35.3683 | 38.0384 | 28.975 | 0.66691 | 0.92981 | 1 | 0.76173
0.6 | TRUE | FALSE | -0.47124 | -0.40701 | -0.55707 | 600.443 | 633.0505 | 121.0505 | 22.4765 | 32.4765 | 35.3656 | 26.4801 | 0.63555 | 0.91831 | 1 | 0.74875
0.65 | TRUE | FALSE | -0.51051 | -0.43664 | -0.61075 | 606.8822 | 644.7166 | 132.7166 | 19.9988 | 29.9988 | 33.1048 | 24.4121 | 0.60411 | 0.90618 | 1 | 0.73742
0.7 | TRUE | FALSE | -0.54978 | -0.46586 | -0.66521 | 613.2308 | 656.5506 | 144.5506 | 17.8459 | 27.8459 | 31.1672 | 22.6821 | 0.57259 | 0.89344 | 1 | 0.72775
0.75 | TRUE | FALSE | -0.58905 | -0.49471 | -0.7203 | 619.4993 | 668.5218 | 156.5218 | 15.9525 | 25.9525 | 29.4878 | 21.2246 | 0.54099 | 0.88011 | 1 | 0.71977
0.8 | TRUE | FALSE | -0.62832 | -0.52323 | -0.77587 | 625.6978 | 680.5963 | 168.5963 | 14.2693 | 24.2693 | 28.0179 | 19.9904 | 0.50929 | 0.86621 | 1 | 0.71349
0.85 | TRUE | FALSE | -0.66759 | -0.55148 | -0.83175 | 631.8364 | 692.7379 | 180.7379 | 12.7589 | 22.7589 | 26.7202 | 18.9418 | 0.4775 | 0.85175 | 1 | 0.70889
0.9 | TRUE | FALSE | -0.70686 | -0.5795 | -0.88775 | 637.925 | 704.9084 | 192.9084 | 11.3919 | 21.3919 | 25.5659 | 18.0492 | 0.44559 | 0.83674 | 1 | 0.70599
0.95 | TRUE | FALSE | -0.74613 | -0.60733 | -0.94372 | 643.9734 | 717.0693 | 205.0693 | 10.1451 | 20.1451 | 24.5321 | 17.2894 | 0.41354 | 0.82117 | 1 | 0.70477
1 | TRUE | FALSE | -0.7854 | -0.63503 | -0.99946 | 649.991 | 729.182 | 217.182 | 9 | 19 | 23.6008 | 16.6433 | 0.38134 | 0.80506 | 1 | 0.7052

## Auto - y
Automobile Drive - y axis
|  |  |  | Angle | Potentiometer
l = | 10 | in |  | 2.3562 | 0
w = | 14 | in |  | -2.3562 | 1024 | [7 empty] | RI | FI | FO | RO
|  |  |  | 0 | 512 | [7 empty] | RO | RI | FI | FO
x or y | Turn | Turn |  | m | -217.2995 |  |  | 393.5433
joystick | Right | Left |  | 1.5708 | -1.5708 | -341.3333 | 341.3333 |  | R1 | R2 | R3 | R4 | v1 | v2 | v3 | v4
|  |  | aCL | a2 | a3 | a2 | a3 | D | R1: inches; v1: Ratio
-1 | FALSE | TRUE | 0.7854 | 1.2793 | 0.53172 | -107.3332 | 737.7899 | -115.5434 | 3 | 10.4403 | 19.7231 | 17 | 0.15211 | 0.52934 | 1 | 0.86193
-0.95 | FALSE | TRUE | 0.74613 | 1.2061 | 0.51143 | -91.4146 | 742.2007 | -111.1326 | 3.8179 | 10.704 | 20.4323 | 17.8179 | 0.18686 | 0.52388 | 1 | 0.87205
-0.9 | FALSE | TRUE | 0.70686 | 1.1307 | 0.49088 | -75.0426 | 746.6658 | -106.6676 | 4.7085 | 11.0531 | 21.2134 | 18.7085 | 0.22196 | 0.52104 | 1 | 0.88192
-0.85 | FALSE | TRUE | 0.66759 | 1.0539 | 0.47003 | -58.3378 | 751.1962 | -102.1371 | 5.6849 | 11.503 | 22.0793 | 19.6849 | 0.25748 | 0.52098 | 1 | 0.89156
-0.8 | FALSE | TRUE | 0.62832 | 0.9761 | 0.44883 | -41.439 | 755.8038 | -97.5295 | 6.7638 | 12.0727 | 23.0464 | 20.7638 | 0.29349 | 0.52384 | 1 | 0.90096
-0.75 | FALSE | TRUE | 0.58905 | 0.89813 | 0.42721 | -24.4962 | 760.5009 | -92.8324 | 7.9661 | 12.7851 | 24.1352 | 21.9661 | 0.33006 | 0.52973 | 1 | 0.91013
-0.7 | FALSE | TRUE | 0.54978 | 0.82066 | 0.40512 | -7.6623 | 765.3005 | -88.0328 | 9.3185 | 13.6688 | 25.3723 | 23.3185 | 0.36727 | 0.53873 | 1 | 0.91905
-0.65 | FALSE | TRUE | 0.51051 | 0.74436 | 0.3825 | 8.9165 | 770.2166 | -83.1168 | 10.8563 | 14.76 | 26.7924 | 24.8563 | 0.4052 | 0.5509 | 1 | 0.92773
-0.6 | FALSE | TRUE | 0.47124 | 0.66985 | 0.35927 | 25.1086 | 775.2638 | -78.0695 | 12.6261 | 16.1065 | 28.442 | 26.6261 | 0.44392 | 0.56629 | 1 | 0.93615
-0.55 | FALSE | TRUE | 0.43197 | 0.59763 | 0.33537 | 40.8028 | 780.4581 | -72.8752 | 14.6917 | 17.772 | 30.3844 | 28.6917 | 0.48353 | 0.58491 | 1 | 0.94429
-0.5 | FALSE | TRUE | 0.3927 | 0.52809 | 0.31071 | 55.9123 | 785.8166 | -67.5167 | 17.1421 | 19.8457 | 32.7083 | 31.1421 | 0.52409 | 0.60675 | 1 | 0.95212
-0.45 | FALSE | TRUE | 0.35343 | 0.46153 | 0.28521 | 70.3758 | 791.3577 | -61.9757 | 20.1062 | 22.4557 | 35.542 | 34.1062 | 0.5657 | 0.63181 | 1 | 0.9596
-0.4 | FALSE | TRUE | 0.31416 | 0.39812 | 0.25878 | 84.1556 | 797.1012 | -56.2321 | 23.7768 | 25.7941 | 39.078 | 37.7768 | 0.60845 | 0.66007 | 1 | 0.9667
-0.35 | FALSE | TRUE | 0.27489 | 0.33792 | 0.23131 | 97.2358 | 803.0687 | -50.2646 | 28.4573 | 30.1632 | 43.6191 | 42.4573 | 0.65241 | 0.69151 | 1 | 0.97337
-0.3 | FALSE | TRUE | 0.23562 | 0.28094 | 0.20271 | 109.6179 | 809.2837 | -44.0497 | 34.653 | 36.067 | 49.6701 | 48.653 | 0.69766 | 0.72613 | 1 | 0.97952
-0.25 | FALSE | TRUE | 0.19635 | 0.2271 | 0.17286 | 121.3174 | 815.7712 | -37.5621 | 43.2734 | 44.4138 | 58.1398 | 57.2734 | 0.7443 | 0.76391 | 1 | 0.9851
-0.2 | FALSE | TRUE | 0.15708 | 0.17628 | 0.14162 | 132.36 | 822.5588 | -30.7745 | 56.1375 | 57.0212 | 70.8468 | 70.1375 | 0.79238 | 0.80485 | 1 | 0.98999
-0.15 | FALSE | TRUE | 0.11781 | 0.12834 | 0.10887 | 142.7784 | 829.676 | -23.6574 | 77.4896 | 78.1322 | 92.0345 | 91.4896 | 0.84196 | 0.84894 | 1 | 0.99408
-0.1 | FALSE | TRUE | 0.07854 | 0.083098 | 0.074454 | 152.6094 | 837.1544 | -16.1789 | 120.062 | 120.4778 | 134.4345 | 134.062 | 0.89309 | 0.89618 | 1 | 0.99723
-0.05 | FALSE | FALSE | 0.03927 | 0 | 0 | 170.6667 | 853.3333 | 0 | 247.517 | 247.7189 | 261.7081 | 261.517 | 0.94578 | 0.94655 | 1 | 0.99927
3.1919e-16 | FALSE | FALSE | -2.5069e-16 | 0 | 0 | 170.6667 | 853.3333 | 0 | bar: v1 to v4
0.05 | FALSE | FALSE | -0.03927 | 0 | 0 | 170.6667 | 853.3333 | 0 | 261.517 | 261.7081 | 247.7189 | 247.517 | 0.99927 | 1 | 0.94655 | 0.94578
0.1 | TRUE | FALSE | -0.07854 | -0.074454 | -0.083098 | 186.8456 | 871.3906 | 18.0573 | 134.062 | 134.4345 | 120.4778 | 120.062 | 0.99723 | 1 | 0.89618 | 0.89309
0.15 | TRUE | FALSE | -0.11781 | -0.10887 | -0.12834 | 194.324 | 881.2216 | 27.8883 | 91.4896 | 92.0345 | 78.1322 | 77.4896 | 0.99408 | 1 | 0.84894 | 0.84196
0.2 | TRUE | FALSE | -0.15708 | -0.14162 | -0.17628 | 201.4412 | 891.64 | 38.3066 | 70.1375 | 70.8468 | 57.0212 | 56.1375 | 0.98999 | 1 | 0.80485 | 0.79238
0.25 | TRUE | FALSE | -0.19635 | -0.17286 | -0.2271 | 208.2288 | 902.6826 | 49.3492 | 57.2734 | 58.1398 | 44.4138 | 43.2734 | 0.9851 | 1 | 0.76391 | 0.7443
0.3 | TRUE | FALSE | -0.23562 | -0.20271 | -0.28094 | 214.7163 | 914.3821 | 61.0487 | 48.653 | 49.6701 | 36.067 | 34.653 | 0.97952 | 1 | 0.72613 | 0.69766
0.35 | TRUE | FALSE | -0.27489 | -0.23131 | -0.33792 | 220.9313 | 926.7642 | 73.4308 | 42.4573 | 43.6191 | 30.1632 | 28.4573 | 0.97337 | 1 | 0.69151 | 0.65241
0.4 | TRUE | FALSE | -0.31416 | -0.25878 | -0.39812 | 226.8988 | 939.8444 | 86.511 | 37.7768 | 39.078 | 25.7941 | 23.7768 | 0.9667 | 1 | 0.66007 | 0.60845
0.45 | TRUE | FALSE | -0.35343 | -0.28521 | -0.46153 | 232.6423 | 953.6242 | 100.2909 | 34.1062 | 35.542 | 22.4557 | 20.1062 | 0.9596 | 1 | 0.63181 | 0.5657
0.5 | TRUE | FALSE | -0.3927 | -0.31071 | -0.52809 | 238.1834 | 968.0877 | 114.7543 | 31.1421 | 32.7083 | 19.8457 | 17.1421 | 0.95212 | 1 | 0.60675 | 0.52409
0.55 | TRUE | FALSE | -0.43197 | -0.33537 | -0.59763 | 243.5419 | 983.1972 | 129.8639 | 28.6917 | 30.3844 | 17.772 | 14.6917 | 0.94429 | 1 | 0.58491 | 0.48353
0.6 | TRUE | FALSE | -0.47124 | -0.35927 | -0.66985 | 248.7362 | 998.8914 | 145.5581 | 26.6261 | 28.442 | 16.1065 | 12.6261 | 0.93615 | 1 | 0.56629 | 0.44392
0.65 | TRUE | FALSE | -0.51051 | -0.3825 | -0.74436 | 253.7834 | 1015.0835 | 161.7501 | 24.8563 | 26.7924 | 14.76 | 10.8563 | 0.92773 | 1 | 0.5509 | 0.4052
0.7 | TRUE | FALSE | -0.54978 | -0.40512 | -0.82066 | 258.6995 | 1031.6623 | 178.329 | 23.3185 | 25.3723 | 13.6688 | 9.3185 | 0.91905 | 1 | 0.53873 | 0.36727
0.75 | TRUE | FALSE | -0.58905 | -0.42721 | -0.89813 | 263.4991 | 1048.4962 | 195.1629 | 21.9661 | 24.1352 | 12.7851 | 7.9661 | 0.91013 | 1 | 0.52973 | 0.33006
0.8 | TRUE | FALSE | -0.62832 | -0.44883 | -0.9761 | 268.1962 | 1065.439 | 212.1056 | 20.7638 | 23.0464 | 12.0727 | 6.7638 | 0.90096 | 1 | 0.52384 | 0.29349
0.85 | TRUE | FALSE | -0.66759 | -0.47003 | -1.0539 | 272.8038 | 1082.3378 | 229.0044 | 19.6849 | 22.0793 | 11.503 | 5.6849 | 0.89156 | 1 | 0.52098 | 0.25748
0.9 | TRUE | FALSE | -0.70686 | -0.49088 | -1.1307 | 277.3342 | 1099.0426 | 245.7093 | 18.7085 | 21.2134 | 11.0531 | 4.7085 | 0.88192 | 1 | 0.52104 | 0.22196
0.95 | TRUE | FALSE | -0.74613 | -0.51143 | -1.2061 | 281.7993 | 1115.4146 | 262.0812 | 17.8179 | 20.4323 | 10.704 | 3.8179 | 0.87205 | 1 | 0.52388 | 0.18686
1 | TRUE | FALSE | -0.7854 | -0.53172 | -1.2793 | 286.2101 | 1131.3332 | 277.9999 | 17 | 19.7231 | 10.4403 | 3 | 0.86193 | 1 | 0.52934 | 0.15211

## Crab Angle
Pivot Angles - Crab Mode
a |  | Joystick x
radians |  | -1 | -0.9 | -0.8 | -0.7 | -0.6 | -0.5 | -0.4 | -0.3 | -0.2 | -0.1 | 0 | 0.1 | 0.2 | 0.3 | 0.4 | 0.5 | 0.6 | 0.7 | 0.8 | 0.9 | 1
Joystick y | 1 | 0.7854 | 0.73282 | 0.67474 | 0.61073 | 0.54042 | 0.46365 | 0.38051 | 0.29146 | 0.1974 | 0.099669 | 0 | -0.099669 | -0.1974 | -0.29146 | -0.38051 | -0.46365 | -0.54042 | -0.61073 | -0.67474 | -0.73282 | -0.7854
| 0.9 | 0.83798 | 0.7854 | 0.72664 | 0.66104 | 0.588 | 0.5071 | 0.41822 | 0.32175 | 0.21867 | 0.11066 | 0 | -0.11066 | -0.21867 | -0.32175 | -0.41822 | -0.5071 | -0.588 | -0.66104 | -0.72664 | -0.7854 | -0.83798
| 0.8 | 0.89606 | 0.84415 | 0.7854 | 0.71883 | 0.6435 | 0.5586 | 0.46365 | 0.35877 | 0.24498 | 0.12435 | 0 | -0.12435 | -0.24498 | -0.35877 | -0.46365 | -0.5586 | -0.6435 | -0.71883 | -0.7854 | -0.84415 | -0.89606
| 0.7 | 0.96007 | 0.90975 | 0.85197 | 0.7854 | 0.70863 | 0.62025 | 0.51915 | 0.40489 | 0.2783 | 0.1419 | 0 | -0.1419 | -0.2783 | -0.40489 | -0.51915 | -0.62025 | -0.70863 | -0.7854 | -0.85197 | -0.90975 | -0.96007
| 0.6 | 1.0304 | 0.98279 | 0.9273 | 0.86217 | 0.7854 | 0.69474 | 0.588 | 0.46365 | 0.32175 | 0.16515 | 0 | -0.16515 | -0.32175 | -0.46365 | -0.588 | -0.69474 | -0.7854 | -0.86217 | -0.9273 | -0.98279 | -1.0304
| 0.5 | 1.1071 | 1.0637 | 1.0122 | 0.95055 | 0.87606 | 0.7854 | 0.67474 | 0.54042 | 0.38051 | 0.1974 | 0 | -0.1974 | -0.38051 | -0.54042 | -0.67474 | -0.7854 | -0.87606 | -0.95055 | -1.0122 | -1.0637 | -1.1071
| 0.4 | 1.1903 | 1.1526 | 1.1071 | 1.0517 | 0.98279 | 0.89606 | 0.7854 | 0.6435 | 0.46365 | 0.24498 | 0 | -0.24498 | -0.46365 | -0.6435 | -0.7854 | -0.89606 | -0.98279 | -1.0517 | -1.1071 | -1.1526 | -1.1903
| 0.3 | 1.2793 | 1.249 | 1.212 | 1.1659 | 1.1071 | 1.0304 | 0.9273 | 0.7854 | 0.588 | 0.32175 | 0 | -0.32175 | -0.588 | -0.7854 | -0.9273 | -1.0304 | -1.1071 | -1.1659 | -1.212 | -1.249 | -1.2793
| 0.2 | 1.3734 | 1.3521 | 1.3258 | 1.2925 | 1.249 | 1.1903 | 1.1071 | 0.98279 | 0.7854 | 0.46365 | 0 | -0.46365 | -0.7854 | -0.98279 | -1.1071 | -1.1903 | -1.249 | -1.2925 | -1.3258 | -1.3521 | -1.3734
| 0.1 | 1.4711 | 1.4601 | 1.4464 | 1.4289 | 1.4056 | 1.3734 | 1.3258 | 1.249 | 1.1071 | 0.7854 | 0 | -0.7854 | -1.1071 | -1.249 | -1.3258 | -1.3734 | -1.4056 | -1.4289 | -1.4464 | -1.4601 | -1.4711
| 1.3878e-16 | 1.5708 | 1.5708 | 1.5708 | 1.5708 | 1.5708 | 1.5708 | 1.5708 | 1.5708 | 1.5708 | 1.5708 | 0 | -1.5708 | -1.5708 | -1.5708 | -1.5708 | -1.5708 | -1.5708 | -1.5708 | -1.5708 | -1.5708 | -1.5708
| -0.1 | 1.6705 | 1.6815 | 1.6952 | 1.7127 | 1.7359 | 1.7682 | 1.8158 | 1.8925 | 2.0344 | 2.3562 | 0 | -2.3562 | -2.0344 | -1.8925 | -1.8158 | -1.7682 | -1.7359 | -1.7127 | -1.6952 | -1.6815 | -1.6705
| -0.2 | 1.7682 | 1.7895 | 1.8158 | 1.8491 | 1.8925 | 1.9513 | 2.0344 | 2.1588 | 2.3562 | 2.6779 | 0 | -2.6779 | -2.3562 | -2.1588 | -2.0344 | -1.9513 | -1.8925 | -1.8491 | -1.8158 | -1.7895 | -1.7682
| -0.3 | 1.8623 | 1.8925 | 1.9296 | 1.9757 | 2.0344 | 2.1112 | 2.2143 | 2.3562 | 2.5536 | 2.8198 | 0 | -2.8198 | -2.5536 | -2.3562 | -2.2143 | -2.1112 | -2.0344 | -1.9757 | -1.9296 | -1.8925 | -1.8623
| -0.4 | 1.9513 | 1.989 | 2.0344 | 2.0899 | 2.1588 | 2.2455 | 2.3562 | 2.4981 | 2.6779 | 2.8966 | 0 | -2.8966 | -2.6779 | -2.4981 | -2.3562 | -2.2455 | -2.1588 | -2.0899 | -2.0344 | -1.989 | -1.9513
| -0.5 | 2.0344 | 2.0779 | 2.1294 | 2.191 | 2.2655 | 2.3562 | 2.4669 | 2.6012 | 2.7611 | 2.9442 | 0 | -2.9442 | -2.7611 | -2.6012 | -2.4669 | -2.3562 | -2.2655 | -2.191 | -2.1294 | -2.0779 | -2.0344
| -0.6 | 2.1112 | 2.1588 | 2.2143 | 2.2794 | 2.3562 | 2.4469 | 2.5536 | 2.6779 | 2.8198 | 2.9764 | 0 | -2.9764 | -2.8198 | -2.6779 | -2.5536 | -2.4469 | -2.3562 | -2.2794 | -2.2143 | -2.1588 | -2.1112
| -0.7 | 2.1815 | 2.2318 | 2.2896 | 2.3562 | 2.433 | 2.5213 | 2.6224 | 2.7367 | 2.8633 | 2.9997 | 0 | -2.9997 | -2.8633 | -2.7367 | -2.6224 | -2.5213 | -2.433 | -2.3562 | -2.2896 | -2.2318 | -2.1815
| -0.8 | 2.2455 | 2.2974 | 2.3562 | 2.4228 | 2.4981 | 2.583 | 2.6779 | 2.7828 | 2.8966 | 3.0172 | 0 | -3.0172 | -2.8966 | -2.7828 | -2.6779 | -2.583 | -2.4981 | -2.4228 | -2.3562 | -2.2974 | -2.2455
| -0.9 | 2.3036 | 2.3562 | 2.415 | 2.4805 | 2.5536 | 2.6345 | 2.7234 | 2.8198 | 2.9229 | 3.0309 | 0 | -3.0309 | -2.9229 | -2.8198 | -2.7234 | -2.6345 | -2.5536 | -2.4805 | -2.415 | -2.3562 | -2.3036
| -1 | 2.3562 | 2.4088 | 2.4669 | 2.5309 | 2.6012 | 2.6779 | 2.7611 | 2.8501 | 2.9442 | 3.0419 | 0 | -3.0419 | -2.9442 | -2.8501 | -2.7611 | -2.6779 | -2.6012 | -2.5309 | -2.4669 | -2.4088 | -2.3562