## Summary
2013 Motor Specifications
Motor | Number | Unloaded |  | Stall |  | Pmax | M
| Available | rev/s | A | t (ft lbf) | A | (W) | (lbm)
CIM | 6 | 88.5 | 2.7 | 1.7885 | 133 | 337.0993 | 2.8
Minicim | 4 | 102.6667 | 3.7 | 0.93333 | 70 | 204.0712 | 2.17
Bag Motor |  | 233.3333 | 0.73 | 0.36667 | 65 | 182.2064 | 0.69
am-0912 | 4 | 266.6667 | 1.2 | 0.31615 | 63.8 | 179.5443 | 0.5
am-0914 | 3 | 1.25 | 0.6 | 16.599 | 22 | 44.1882 | 1.6
am-2193 |  | 0.46667 | 0.6 | 33 | 22 | 32.7972 | 2.1
am-2235 (Snow Blower) | 1 | 1.6667 | 5 | 8.3333 | 24 | 29.579 | 1.11
BaneBots RS390-12 | 4 | 203 | 0.3 | 0.098177 | 14.5 | 42.4445 | 0.20062
BaneBots RS395-12 |  | 258.3333 | 0.5 | 0.086719 | 15 | 47.71 | 0.21164
BaneBots RS540-12 |  | 280 | 1 | 0.20562 | 42 | 122.6167 | 0.33731
BaneBots RS545-12 |  | 280 | 0.9 | 0.12297 | 21 | 73.3277 | 0.38802
BaneBots RS550-12 |  | 321.6667 | 1.4 | 0.36745 | 85 | 251.7198 | 0.48061
BaneBots RS775-12 |  | 121.6667 | 1.1 | 0.31823 | 30 | 82.4569 | 1.3881
Denso Window Motor | 2 | 1.4 | 1.8 | 7.8182 | 19.8 | 23.3105
Denso Throttle Control | 4 | 88.3333 | 1 | 0.095833 | 7 | 18.0284
VEX 2-wire motor 3931 | 2 | 1.6667 | 0.37 | 1.23 | 4.8 | 4.3659 | 0.192
17.2 Volts DC

## CIM Motor
CIM Motor
Torque | Speed | Current | Power | Effic
ft lbf | s-1 | amps | Wo | %
0 | 88.5 | 2.7 | 0 | 0
0.05 | 86.0259 | 6.3426 | 36.6416 | 48.142
0.1 | 83.5518 | 9.9853 | 71.1757 | 59.4006
0.15 | 81.0778 | 13.6279 | 103.6021 | 63.3517
0.2 | 78.6037 | 17.2705 | 133.9209 | 64.6192
0.25 | 76.1296 | 20.9132 | 162.1321 | 64.6053
0.3 | 73.6555 | 24.5558 | 188.2357 | 63.8803
0.35 | 71.1814 | 28.1984 | 212.2317 | 62.7197
0.4 | 68.7073 | 31.8411 | 234.1201 | 61.2731
0.45 | 66.2333 | 35.4837 | 253.9008 | 59.6285
0.5 | 63.7592 | 39.1263 | 271.574 | 57.8413
0.55 | 61.2851 | 42.769 | 287.1396 | 55.9478
0.6 | 58.811 | 46.4116 | 300.5975 | 53.9731
0.65 | 56.3369 | 50.0542 | 311.9478 | 51.935
0.7 | 53.8628 | 53.6969 | 321.1906 | 49.8463
0.75 | 51.3888 | 57.3395 | 328.3257 | 47.7166
0.8 | 48.9147 | 60.9821 | 333.3532 | 45.5534
0.85 | 46.4406 | 64.6248 | 336.2731 | 43.3623
0.9 | 43.9665 | 68.2674 | 337.0855 | 41.1477
0.95 | 41.4924 | 71.91 | 335.7902 | 38.9132
1 | 39.0183 | 75.5526 | 332.3872 | 36.6618
1.05 | 36.5443 | 79.1953 | 326.8767 | 34.3956
1.1 | 34.0702 | 82.8379 | 319.2586 | 32.1168
1.15 | 31.5961 | 86.4805 | 309.5329 | 29.8268
1.2 | 29.122 | 90.1232 | 297.6995 | 27.5271
1.25 | 26.6479 | 93.7658 | 283.7586 | 25.2187
1.3 | 24.1738 | 97.4084 | 267.71 | 22.9027
1.35 | 21.6998 | 101.0511 | 249.5539 | 20.5798
1.4 | 19.2257 | 104.6937 | 229.2901 | 18.2509
1.45 | 16.7516 | 108.3363 | 206.9187 | 15.9164
1.5 | 14.2775 | 111.979 | 182.4398 | 13.5769
1.55 | 11.8034 | 115.6216 | 155.8532 | 11.233
1.6 | 9.3294 | 119.2642 | 127.159 | 8.885
1.65 | 6.8553 | 122.9069 | 96.3572 | 6.5332
1.7 | 4.3812 | 126.5495 | 63.4478 | 4.1781
1.75 | 1.9071 | 130.1921 | 28.4307 | 1.8198
1.7885 | 0 | 133 | 0 | 0

## Minicim
Minicim Motor
Torque | Speed | Current | Power | Effic
ft lbf | s-1 | amps | Wo | %
0 | 102.6667 | 3.7 | 0 | 0
0.025926 | 99.8148 | 5.5417 | 22.0447 | 33.15
0.051852 | 96.963 | 7.3833 | 42.8298 | 48.3406
0.077778 | 94.1111 | 9.225 | 62.3551 | 56.328
0.1037 | 91.2593 | 11.0667 | 80.6207 | 60.7084
0.12963 | 88.4074 | 12.9083 | 97.6267 | 63.0256
0.15556 | 85.5556 | 14.75 | 113.3729 | 64.0525
0.18148 | 82.7037 | 16.5917 | 127.8594 | 64.2187
0.20741 | 79.8519 | 18.4333 | 141.0863 | 63.7822
0.23333 | 77 | 20.275 | 153.0534 | 62.9073
0.25926 | 74.1481 | 22.1167 | 163.7608 | 61.7034
0.28519 | 71.2963 | 23.9583 | 173.2086 | 60.2465
0.31111 | 68.4444 | 25.8 | 181.3966 | 58.5906
0.33704 | 65.5926 | 27.6417 | 188.325 | 56.7757
0.36296 | 62.7407 | 29.4833 | 193.9936 | 54.8314
0.38889 | 59.8889 | 31.325 | 198.4026 | 52.7807
0.41481 | 57.037 | 33.1667 | 201.5518 | 50.6412
0.44074 | 54.1852 | 35.0083 | 203.4414 | 48.4269
0.46667 | 51.3333 | 36.85 | 204.0712 | 46.1491
0.49259 | 48.4815 | 38.6917 | 203.4414 | 43.8168
0.51852 | 45.6296 | 40.5333 | 201.5518 | 41.4375
0.54444 | 42.7778 | 42.375 | 198.4026 | 39.0172
0.57037 | 39.9259 | 44.2167 | 193.9936 | 36.5612
0.5963 | 37.0741 | 46.0583 | 188.325 | 34.0736
0.62222 | 34.2222 | 47.9 | 181.3966 | 31.5582
0.64815 | 31.3704 | 49.7417 | 173.2086 | 29.018
0.67407 | 28.5185 | 51.5833 | 163.7608 | 26.4557
0.7 | 25.6667 | 53.425 | 153.0534 | 23.8736
0.72593 | 22.8148 | 55.2667 | 141.0863 | 21.2736
0.75185 | 19.963 | 57.1083 | 127.8594 | 18.6574
0.77778 | 17.1111 | 58.95 | 113.3729 | 16.0267
0.8037 | 14.2593 | 60.7917 | 97.6267 | 13.3827
0.82963 | 11.4074 | 62.6333 | 80.6207 | 10.7265
0.85556 | 8.5556 | 64.475 | 62.3551 | 8.0593
0.88148 | 5.7037 | 66.3167 | 42.8298 | 5.382
0.90741 | 2.8519 | 68.1583 | 22.0447 | 2.6953
0.93333 | 0 | 70 | 0 | 0

## Bag Motor
Bag Motor
Torque | Speed | Current | Power | Effic
ft lbf | s-1 | amps | Wo | %
0 | 233.3333 | 0.73 | 0 | 0
0.010185 | 226.8519 | 2.5153 | 19.6828 | 65.2108
0.02037 | 220.3704 | 4.3006 | 38.2409 | 74.1006
0.030556 | 213.8889 | 6.0858 | 55.6742 | 76.2347
0.040741 | 207.4074 | 7.8711 | 71.9828 | 76.2099
0.050926 | 200.9259 | 9.6564 | 87.1667 | 75.2237
0.061111 | 194.4444 | 11.4417 | 101.2258 | 73.726
0.071296 | 187.963 | 13.2269 | 114.1602 | 71.924
0.081481 | 181.4815 | 15.0122 | 125.9699 | 69.9263
0.091667 | 175 | 16.7975 | 136.6548 | 67.7952
0.10185 | 168.5185 | 18.5828 | 146.215 | 65.5692
0.11204 | 162.037 | 20.3681 | 154.6505 | 63.2733
0.12222 | 155.5556 | 22.1533 | 161.9613 | 60.9243
0.13241 | 149.0741 | 23.9386 | 168.1473 | 58.5342
0.14259 | 142.5926 | 25.7239 | 173.2086 | 56.1115
0.15278 | 136.1111 | 27.5092 | 177.1451 | 53.6625
0.16296 | 129.6296 | 29.2944 | 179.957 | 51.192
0.17315 | 123.1481 | 31.0797 | 181.6441 | 48.7038
0.18333 | 116.6667 | 32.865 | 182.2064 | 46.2007
0.19352 | 110.1852 | 34.6503 | 181.6441 | 43.6851
0.2037 | 103.7037 | 36.4356 | 179.957 | 41.1587
0.21389 | 97.2222 | 38.2208 | 177.1451 | 38.6232
0.22407 | 90.7407 | 40.0061 | 173.2086 | 36.0796
0.23426 | 84.2593 | 41.7914 | 168.1473 | 33.5291
0.24444 | 77.7778 | 43.5767 | 161.9613 | 30.9725
0.25463 | 71.2963 | 45.3619 | 154.6505 | 28.4105
0.26481 | 64.8148 | 47.1472 | 146.215 | 25.8437
0.275 | 58.3333 | 48.9325 | 136.6548 | 23.2727
0.28519 | 51.8519 | 50.7178 | 125.9699 | 20.6979
0.29537 | 45.3704 | 52.5031 | 114.1602 | 18.1196
0.30556 | 38.8889 | 54.2883 | 101.2258 | 15.5383
0.31574 | 32.4074 | 56.0736 | 87.1667 | 12.9542
0.32593 | 25.9259 | 57.8589 | 71.9828 | 10.3676
0.33611 | 19.4444 | 59.6442 | 55.6742 | 7.7787
0.3463 | 12.963 | 61.4294 | 38.2409 | 5.1876
0.35648 | 6.4815 | 63.2147 | 19.6828 | 2.5947
0.36667 | 0 | 65 | 0 | 0

## am-0912
am-0912
Torque | Speed | Current | Power | Effic
ft lbf | s-1 | amps | Wo | %
0 | 266.6667 | 1.2 | 0 | 0
0.0087818 | 259.2593 | 2.9389 | 19.3952 | 54.9959
0.017564 | 251.8519 | 4.6778 | 37.6821 | 67.1297
0.026345 | 244.4444 | 6.4167 | 54.8608 | 71.2478
0.035127 | 237.037 | 8.1556 | 70.9311 | 72.4773
0.043909 | 229.6296 | 9.8944 | 85.8931 | 72.3412
0.052691 | 222.2222 | 11.6333 | 99.7469 | 71.4519
0.061473 | 214.8148 | 13.3722 | 112.4923 | 70.1032
0.070255 | 207.4074 | 15.1111 | 124.1294 | 68.4537
0.079036 | 200 | 16.85 | 134.6582 | 66.5966
0.087818 | 192.5926 | 18.5889 | 144.0788 | 64.59
0.0966 | 185.1852 | 20.3278 | 152.391 | 62.4724
0.10538 | 177.7778 | 22.0667 | 159.595 | 60.27
0.11416 | 170.3704 | 23.8056 | 165.6906 | 58.0014
0.12295 | 162.963 | 25.5444 | 170.6779 | 55.6801
0.13173 | 155.5556 | 27.2833 | 174.557 | 53.3161
0.14051 | 148.1481 | 29.0222 | 177.3277 | 50.9172
0.14929 | 140.7407 | 30.7611 | 178.9902 | 48.4893
0.15807 | 133.3333 | 32.5 | 179.5443 | 46.037
0.16685 | 125.9259 | 34.2389 | 178.9902 | 43.5641
0.17564 | 118.5185 | 35.9778 | 177.3277 | 41.0734
0.18442 | 111.1111 | 37.7167 | 174.557 | 38.5676
0.1932 | 103.7037 | 39.4556 | 170.6779 | 36.0486
0.20198 | 96.2963 | 41.1944 | 165.6906 | 33.518
0.21076 | 88.8889 | 42.9333 | 159.595 | 30.9773
0.21955 | 81.4815 | 44.6722 | 152.391 | 28.4276
0.22833 | 74.0741 | 46.4111 | 144.0788 | 25.87
0.23711 | 66.6667 | 48.15 | 134.6582 | 23.3053
0.24589 | 59.2593 | 49.8889 | 124.1294 | 20.7343
0.25467 | 51.8519 | 51.6278 | 112.4923 | 18.1576
0.26345 | 44.4444 | 53.3667 | 99.7469 | 15.5757
0.27224 | 37.037 | 55.1056 | 85.8931 | 12.9892
0.28102 | 29.6296 | 56.8444 | 70.9311 | 10.3984
0.2898 | 22.2222 | 58.5833 | 54.8608 | 7.8038
0.29858 | 14.8148 | 60.3222 | 37.6821 | 5.2057
0.30736 | 7.4074 | 62.0611 | 19.3952 | 2.6043
0.31615 | 0 | 63.8 | 0 | 0

## am-0914
am-0914
Torque | Speed | Current | Power | Effic
ft lbf | s-1 | amps | Wo | %
0 | 1.25 | 0.6 | 0 | 0
0.46108 | 1.2153 | 1.1944 | 4.7734 | 33.3029
0.92216 | 1.1806 | 1.7889 | 9.2741 | 43.2022
1.3832 | 1.1458 | 2.3833 | 13.502 | 47.2096
1.8443 | 1.1111 | 2.9778 | 17.4571 | 48.8537
2.3054 | 1.0764 | 3.5722 | 21.1394 | 49.3144
2.7665 | 1.0417 | 4.1667 | 24.549 | 49.098
3.2276 | 1.0069 | 4.7611 | 27.6858 | 48.4583
3.6887 | 0.97222 | 5.3556 | 30.5499 | 47.5361
4.1497 | 0.9375 | 5.95 | 33.1412 | 46.4162
4.6108 | 0.90278 | 6.5444 | 35.4597 | 45.1524
5.0719 | 0.86806 | 7.1389 | 37.5054 | 43.7806
5.533 | 0.83333 | 7.7333 | 39.2784 | 42.3259
5.9941 | 0.79861 | 8.3278 | 40.7786 | 40.8058
6.4552 | 0.76389 | 8.9222 | 42.0061 | 39.2336
6.9162 | 0.72917 | 9.5167 | 42.9608 | 37.6189
7.3773 | 0.69444 | 10.1111 | 43.6427 | 35.9692
7.8384 | 0.65972 | 10.7056 | 44.0518 | 34.2905
8.2995 | 0.625 | 11.3 | 44.1882 | 32.5872
8.7606 | 0.59028 | 11.8944 | 44.0518 | 30.863
9.2216 | 0.55556 | 12.4889 | 43.6427 | 29.121
9.6827 | 0.52083 | 13.0833 | 42.9608 | 27.3635
10.1438 | 0.48611 | 13.6778 | 42.0061 | 25.5927
10.6049 | 0.45139 | 14.2722 | 40.7786 | 23.81
11.066 | 0.41667 | 14.8667 | 39.2784 | 22.017
11.5271 | 0.38194 | 15.4611 | 37.5054 | 20.2149
11.9881 | 0.34722 | 16.0556 | 35.4597 | 18.4047
12.4492 | 0.3125 | 16.65 | 33.1412 | 16.5872
12.9103 | 0.27778 | 17.2444 | 30.5499 | 14.7631
13.3714 | 0.24306 | 17.8389 | 27.6858 | 12.9333
13.8325 | 0.20833 | 18.4333 | 24.549 | 11.0981
14.2935 | 0.17361 | 19.0278 | 21.1394 | 9.2581
14.7546 | 0.13889 | 19.6222 | 17.4571 | 7.4138
15.2157 | 0.10417 | 20.2167 | 13.502 | 5.5655
15.6768 | 0.069444 | 20.8111 | 9.2741 | 3.7136
16.1379 | 0.034722 | 21.4056 | 4.7734 | 1.8583
16.599 | 0 | 22 | 0 | 0

## am02193
am-2193
Torque | Speed | Current | Power | Effic
ft lbf | s-1 | amps | Wo | %
0 | 0.46667 | 0.6 | 0 | 0
0.91667 | 0.4537 | 1.1944 | 3.5429 | 24.7179
1.8333 | 0.44074 | 1.7889 | 6.8834 | 32.0653
2.75 | 0.42778 | 2.3833 | 10.0214 | 35.0397
3.6667 | 0.41481 | 2.9778 | 12.9569 | 36.26
4.5833 | 0.40185 | 3.5722 | 15.69 | 36.6019
5.5 | 0.38889 | 4.1667 | 18.2206 | 36.4413
6.4167 | 0.37593 | 4.7611 | 20.5488 | 35.9665
7.3333 | 0.36296 | 5.3556 | 22.6746 | 35.282
8.25 | 0.35 | 5.95 | 24.5979 | 34.4508
9.1667 | 0.33704 | 6.5444 | 26.3187 | 33.5128
10.0833 | 0.32407 | 7.1389 | 27.8371 | 32.4947
11 | 0.31111 | 7.7333 | 29.153 | 31.4149
11.9167 | 0.29815 | 8.3278 | 30.2665 | 30.2867
12.8333 | 0.28519 | 8.9222 | 31.1775 | 29.1198
13.75 | 0.27222 | 9.5167 | 31.8861 | 27.9213
14.6667 | 0.25926 | 10.1111 | 32.3923 | 26.6969
15.5833 | 0.2463 | 10.7056 | 32.6959 | 25.4509
16.5 | 0.23333 | 11.3 | 32.7972 | 24.1867
17.4167 | 0.22037 | 11.8944 | 32.6959 | 22.907
18.3333 | 0.20741 | 12.4889 | 32.3923 | 21.614
19.25 | 0.19444 | 13.0833 | 31.8861 | 20.3096
20.1667 | 0.18148 | 13.6778 | 31.1775 | 18.9953
21.0833 | 0.16852 | 14.2722 | 30.2665 | 17.6722
22 | 0.15556 | 14.8667 | 29.153 | 16.3414
22.9167 | 0.14259 | 15.4611 | 27.8371 | 15.0038
23.8333 | 0.12963 | 16.0556 | 26.3187 | 13.6602
24.75 | 0.11667 | 16.65 | 24.5979 | 12.3112
25.6667 | 0.1037 | 17.2444 | 22.6746 | 10.9574
26.5833 | 0.090741 | 17.8389 | 20.5488 | 9.5993
27.5 | 0.077778 | 18.4333 | 18.2206 | 8.2372
28.4167 | 0.064815 | 19.0278 | 15.69 | 6.8715
29.3333 | 0.051852 | 19.6222 | 12.9569 | 5.5026
30.25 | 0.038889 | 20.2167 | 10.0214 | 4.1308
31.1667 | 0.025926 | 20.8111 | 6.8834 | 2.7563
32.0833 | 0.012963 | 21.4056 | 3.5429 | 1.3793
33 | 0 | 22 | 0 | 0

## am-2235
am-2235 (Snow Blower Motor)
Torque | Speed | Current | Power | Effic
ft lbf | s-1 | amps | Wo | %
0 | 1.6667 | 5 | 0 | 0
0.23148 | 1.6204 | 5.5278 | 3.1953 | 4.817
0.46296 | 1.5741 | 6.0556 | 6.2079 | 8.543
0.69444 | 1.5278 | 6.5833 | 9.038 | 11.4405
0.92593 | 1.4815 | 7.1111 | 11.6855 | 13.694
1.1574 | 1.4352 | 7.6389 | 14.1504 | 15.4368
1.3889 | 1.3889 | 8.1667 | 16.4328 | 16.7681
1.6204 | 1.3426 | 8.6944 | 18.5325 | 17.7628
1.8519 | 1.2963 | 9.2222 | 20.4497 | 18.4786
2.0833 | 1.25 | 9.75 | 22.1842 | 18.9609
2.3148 | 1.2037 | 10.2778 | 23.7362 | 19.2456
2.5463 | 1.1574 | 10.8056 | 25.1056 | 19.3616
2.7778 | 1.1111 | 11.3333 | 26.2924 | 19.3327
3.0093 | 1.0648 | 11.8611 | 27.2966 | 19.178
3.2407 | 1.0185 | 12.3889 | 28.1183 | 18.9136
3.4722 | 0.97222 | 12.9167 | 28.7573 | 18.5531
3.7037 | 0.92593 | 13.4444 | 29.2138 | 18.1077
3.9352 | 0.87963 | 13.9722 | 29.4877 | 17.5871
4.1667 | 0.83333 | 14.5 | 29.579 | 16.9994
4.3981 | 0.78704 | 15.0278 | 29.4877 | 16.3518
4.6296 | 0.74074 | 15.5556 | 29.2138 | 15.6502
4.8611 | 0.69444 | 16.0833 | 28.7573 | 14.9002
5.0926 | 0.64815 | 16.6111 | 28.1183 | 14.1062
5.3241 | 0.60185 | 17.1389 | 27.2966 | 13.2723
5.5556 | 0.55556 | 17.6667 | 26.2924 | 12.4021
5.787 | 0.50926 | 18.1944 | 25.1056 | 11.4988
6.0185 | 0.46296 | 18.7222 | 23.7362 | 10.5651
6.25 | 0.41667 | 19.25 | 22.1842 | 9.6036
6.4815 | 0.37037 | 19.7778 | 20.4497 | 8.6164
6.713 | 0.32407 | 20.3056 | 18.5325 | 7.6057
6.9444 | 0.27778 | 20.8333 | 16.4328 | 6.5731
7.1759 | 0.23148 | 21.3611 | 14.1504 | 5.5203
7.4074 | 0.18519 | 21.8889 | 11.6855 | 4.4488
7.6389 | 0.13889 | 22.4167 | 9.038 | 3.3599
7.8704 | 0.092593 | 22.9444 | 6.2079 | 2.2547
8.1019 | 0.046296 | 23.4722 | 3.1953 | 1.1344
8.3333 | 0 | 24 | 0 | 0

## RS-390
RS-390
Torque | Speed | Current | Power | Effic
ft lbf | s-1 | amps | Wo | %
0 | 203 | 0.3 | 0 | 0
0.0027271 | 197.3611 | 0.69444 | 4.5851 | 55.0207
0.0054543 | 191.7222 | 1.0889 | 8.9081 | 68.1743
0.0081814 | 186.0833 | 1.4833 | 12.9692 | 72.8605
0.010909 | 180.4444 | 1.8778 | 16.7682 | 74.4151
0.013636 | 174.8056 | 2.2722 | 20.3053 | 74.4691
0.016363 | 169.1667 | 2.6667 | 23.5803 | 73.6884
0.01909 | 163.5278 | 3.0611 | 26.5933 | 72.3956
0.021817 | 157.8889 | 3.4556 | 29.3444 | 70.7661
0.024544 | 152.25 | 3.85 | 31.8334 | 68.9034
0.027271 | 146.6111 | 4.2444 | 34.0604 | 66.8726
0.029999 | 140.9722 | 4.6389 | 36.0254 | 64.7164
0.032726 | 135.3333 | 5.0333 | 37.7285 | 62.4643
0.035453 | 129.6944 | 5.4278 | 39.1695 | 60.1374
0.03818 | 124.0556 | 5.8222 | 40.3485 | 57.7507
0.040907 | 118.4167 | 6.2167 | 41.2655 | 55.3157
0.043634 | 112.7778 | 6.6111 | 41.9205 | 52.841
0.046361 | 107.1389 | 7.0056 | 42.3135 | 50.3333
0.049089 | 101.5 | 7.4 | 42.4445 | 47.7979
0.051816 | 95.8611 | 7.7944 | 42.3135 | 45.239
0.054543 | 90.2222 | 8.1889 | 41.9205 | 42.66
0.05727 | 84.5833 | 8.5833 | 41.2655 | 40.0636
0.059997 | 78.9444 | 8.9778 | 40.3485 | 37.4522
0.062724 | 73.3056 | 9.3722 | 39.1695 | 34.8276
0.065451 | 67.6667 | 9.7667 | 37.7285 | 32.1915
0.068179 | 62.0278 | 10.1611 | 36.0254 | 29.5452
0.070906 | 56.3889 | 10.5556 | 34.0604 | 26.8898
0.073633 | 50.75 | 10.95 | 31.8334 | 24.2263
0.07636 | 45.1111 | 11.3444 | 29.3444 | 21.5556
0.079087 | 39.4722 | 11.7389 | 26.5933 | 18.8784
0.081814 | 33.8333 | 12.1333 | 23.5803 | 16.1953
0.084541 | 28.1944 | 12.5278 | 20.3053 | 13.5068
0.087269 | 22.5556 | 12.9222 | 16.7682 | 10.8135
0.089996 | 16.9167 | 13.3167 | 12.9692 | 8.1159
0.092723 | 11.2778 | 13.7111 | 8.9081 | 5.4142
0.09545 | 5.6389 | 14.1056 | 4.5851 | 2.7088
0.098177 | 0 | 14.5 | 0 | 0

## RS-395
RS-395
Torque | Speed | Current | Power | Effic
ft lbf | s-1 | amps | Wo | %
0 | 258.3333 | 0.5 | 0 | 0
0.0024089 | 251.1574 | 0.90278 | 5.1539 | 47.574
0.0048177 | 243.9815 | 1.3056 | 10.0132 | 63.914
0.0072266 | 236.8056 | 1.7083 | 14.578 | 71.1124
0.0096354 | 229.6296 | 2.1111 | 18.8484 | 74.4015
0.012044 | 222.4537 | 2.5139 | 22.8242 | 75.6603
0.014453 | 215.2778 | 2.9167 | 26.5055 | 75.7301
0.016862 | 208.1019 | 3.3194 | 29.8923 | 75.0435
0.019271 | 200.9259 | 3.7222 | 32.9847 | 73.8462
0.02168 | 193.75 | 4.125 | 35.7825 | 72.2878
0.024089 | 186.5741 | 4.5278 | 38.2858 | 70.4646
0.026497 | 179.3981 | 4.9306 | 40.4946 | 68.4415
0.028906 | 172.2222 | 5.3333 | 42.4088 | 66.2638
0.031315 | 165.0463 | 5.7361 | 44.0286 | 63.9641
0.033724 | 157.8704 | 6.1389 | 45.3539 | 61.5664
0.036133 | 150.6944 | 6.5417 | 46.3847 | 59.0888
0.038542 | 143.5185 | 6.9444 | 47.1209 | 56.5451
0.040951 | 136.3426 | 7.3472 | 47.5627 | 53.9463
0.043359 | 129.1667 | 7.75 | 47.71 | 51.301
0.045768 | 121.9907 | 8.1528 | 47.5627 | 48.616
0.048177 | 114.8148 | 8.5556 | 47.1209 | 45.897
0.050586 | 107.6389 | 8.9583 | 46.3847 | 43.1485
0.052995 | 100.463 | 9.3611 | 45.3539 | 40.3744
0.055404 | 93.287 | 9.7639 | 44.0286 | 37.5778
0.057813 | 86.1111 | 10.1667 | 42.4088 | 34.7613
0.060221 | 78.9352 | 10.5694 | 40.4946 | 31.9274
0.06263 | 71.7593 | 10.9722 | 38.2858 | 29.0778
0.065039 | 64.5833 | 11.375 | 35.7825 | 26.2143
0.067448 | 57.4074 | 11.7778 | 32.9847 | 23.3382
0.069857 | 50.2315 | 12.1806 | 29.8923 | 20.4509
0.072266 | 43.0556 | 12.5833 | 26.5055 | 17.5533
0.074674 | 35.8796 | 12.9861 | 22.8242 | 14.6465
0.077083 | 28.7037 | 13.3889 | 18.8484 | 11.7314
0.079492 | 21.5278 | 13.7917 | 14.578 | 8.8085
0.081901 | 14.3519 | 14.1944 | 10.0132 | 5.8786
0.08431 | 7.1759 | 14.5972 | 5.1539 | 2.9423
0.086719 | 0 | 15 | 0 | 0

## RS-540
RS-540
Torque | Speed | Current | Power | Effic
ft lbf | s-1 | amps | Wo | %
0 | 280 | 1 | 0 | 0
0.0057118 | 272.2222 | 2.1389 | 13.2456 | 51.6063
0.011424 | 264.4444 | 3.2778 | 25.7344 | 65.4263
0.017135 | 256.6667 | 4.4167 | 37.4662 | 70.6909
0.022847 | 248.8889 | 5.5556 | 48.4411 | 72.6617
0.028559 | 241.1111 | 6.6944 | 58.6592 | 73.0198
0.034271 | 233.3333 | 7.8333 | 68.1204 | 72.4685
0.039983 | 225.5556 | 8.9722 | 76.8246 | 71.3541
0.045694 | 217.7778 | 10.1111 | 84.772 | 69.867
0.051406 | 210 | 11.25 | 91.9625 | 68.1204
0.057118 | 202.2222 | 12.3889 | 98.3961 | 66.1857
0.06283 | 194.4444 | 13.5278 | 104.0728 | 64.1105
0.068542 | 186.6667 | 14.6667 | 108.9926 | 61.9276
0.074253 | 178.8889 | 15.8056 | 113.1555 | 59.6602
0.079965 | 171.1111 | 16.9444 | 116.5615 | 57.3253
0.085677 | 163.3333 | 18.0833 | 119.2106 | 54.9358
0.091389 | 155.5556 | 19.2222 | 121.1029 | 52.5012
0.097101 | 147.7778 | 20.3611 | 122.2382 | 50.0293
0.10281 | 140 | 21.5 | 122.6167 | 47.5258
0.10852 | 132.2222 | 22.6389 | 122.2382 | 44.9957
0.11424 | 124.4444 | 23.7778 | 121.1029 | 42.4426
0.11995 | 116.6667 | 24.9167 | 119.2106 | 39.8698
0.12566 | 108.8889 | 26.0556 | 116.5615 | 37.2798
0.13137 | 101.1111 | 27.1944 | 113.1555 | 34.6748
0.13708 | 93.3333 | 28.3333 | 108.9926 | 32.0566
0.1428 | 85.5556 | 29.4722 | 104.0728 | 29.4268
0.14851 | 77.7778 | 30.6111 | 98.3961 | 26.7866
0.15422 | 70 | 31.75 | 91.9625 | 24.1371
0.15993 | 62.2222 | 32.8889 | 84.772 | 21.4794
0.16564 | 54.4444 | 34.0278 | 76.8246 | 18.8142
0.17135 | 46.6667 | 35.1667 | 68.1204 | 16.1423
0.17707 | 38.8889 | 36.3056 | 58.6592 | 13.4642
0.18278 | 31.1111 | 37.4444 | 48.4411 | 10.7807
0.18849 | 23.3333 | 38.5833 | 37.4662 | 8.0921
0.1942 | 15.5556 | 39.7222 | 25.7344 | 5.3988
0.19991 | 7.7778 | 40.8611 | 13.2456 | 2.7014
0.20562 | 0 | 42 | 0 | 0

## RS-545
RS-545
Torque | Speed | Current | Power | Effic
ft lbf | s-1 | amps | Wo | %
0 | 280 | 0.9 | 0 | 0
0.0034158 | 272.2222 | 1.4583 | 7.9212 | 45.264
0.0068316 | 264.4444 | 2.0167 | 15.3898 | 63.5941
0.010247 | 256.6667 | 2.575 | 22.4057 | 72.5103
0.013663 | 248.8889 | 3.1333 | 28.969 | 77.0452
0.017079 | 241.1111 | 3.6917 | 35.0796 | 79.1865
0.020495 | 233.3333 | 4.25 | 40.7376 | 79.8777
0.023911 | 225.5556 | 4.8083 | 45.943 | 79.6239
0.027326 | 217.7778 | 5.3667 | 50.6957 | 78.7201
0.030742 | 210 | 5.925 | 54.9958 | 77.3499
0.034158 | 202.2222 | 6.4833 | 58.8432 | 75.634
0.037574 | 194.4444 | 7.0417 | 62.2381 | 73.6545
0.04099 | 186.6667 | 7.6 | 65.1802 | 71.4695
0.044405 | 178.8889 | 8.1583 | 67.6697 | 69.1213
0.047821 | 171.1111 | 8.7167 | 69.7066 | 66.6411
0.051237 | 163.3333 | 9.275 | 71.2909 | 64.0529
0.054653 | 155.5556 | 9.8333 | 72.4225 | 61.375
0.058069 | 147.7778 | 10.3917 | 73.1014 | 58.6218
0.061484 | 140 | 10.95 | 73.3277 | 55.805
0.0649 | 132.2222 | 11.5083 | 73.1014 | 52.9337
0.068316 | 124.4444 | 12.0667 | 72.4225 | 50.0155
0.071732 | 116.6667 | 12.625 | 71.2909 | 47.0567
0.075148 | 108.8889 | 13.1833 | 69.7066 | 44.0623
0.078563 | 101.1111 | 13.7417 | 67.6697 | 41.0368
0.081979 | 93.3333 | 14.3 | 65.1802 | 37.9838
0.085395 | 85.5556 | 14.8583 | 62.2381 | 34.9064
0.088811 | 77.7778 | 15.4167 | 58.8432 | 31.8072
0.092227 | 70 | 15.975 | 54.9958 | 28.6885
0.095642 | 62.2222 | 16.5333 | 50.6957 | 25.5523
0.099058 | 54.4444 | 17.0917 | 45.943 | 22.4003
0.10247 | 46.6667 | 17.65 | 40.7376 | 19.234
0.10589 | 38.8889 | 18.2083 | 35.0796 | 16.0547
0.10931 | 31.1111 | 18.7667 | 28.969 | 12.8637
0.11272 | 23.3333 | 19.325 | 22.4057 | 9.6618
0.11614 | 15.5556 | 19.8833 | 15.3898 | 6.45
0.11955 | 7.7778 | 20.4417 | 7.9212 | 3.2292
0.12297 | 0 | 21 | 0 | 0

## RS-550
RS-550
Torque | Speed | Current | Power | Effic
ft lbf | s-1 | amps | Wo | %
0 | 321.6667 | 1.4 | 0 | 0
0.010207 | 312.7315 | 3.7222 | 27.192 | 60.8775
0.020414 | 303.7963 | 6.0444 | 52.8301 | 72.8356
0.030621 | 294.8611 | 8.3667 | 76.9144 | 76.6079
0.040828 | 285.9259 | 10.6889 | 99.4449 | 77.5298
0.051034 | 276.9907 | 13.0111 | 120.4215 | 77.1274
0.061241 | 268.0556 | 15.3333 | 139.8443 | 76.0024
0.071448 | 259.1204 | 17.6556 | 157.7133 | 74.4399
0.081655 | 250.1852 | 19.9778 | 174.0285 | 72.5925
0.091862 | 241.25 | 22.3 | 188.7898 | 70.5493
0.10207 | 232.3148 | 24.6222 | 201.9974 | 68.3655
0.11228 | 223.3796 | 26.9444 | 213.6511 | 66.0776
0.12248 | 214.4444 | 29.2667 | 223.7509 | 63.7104
0.13269 | 205.5093 | 31.5889 | 232.297 | 61.2813
0.1429 | 196.5741 | 33.9111 | 239.2892 | 58.803
0.1531 | 187.6389 | 36.2333 | 244.7276 | 56.2851
0.16331 | 178.7037 | 38.5556 | 248.6121 | 53.7346
0.17352 | 169.7685 | 40.8778 | 250.9429 | 51.1572
0.18372 | 160.8333 | 43.2 | 251.7198 | 48.5571
0.19393 | 151.8981 | 45.5222 | 250.9429 | 45.9378
0.20414 | 142.963 | 47.8444 | 248.6121 | 43.3022
0.21434 | 134.0278 | 50.1667 | 244.7276 | 40.6524
0.22455 | 125.0926 | 52.4889 | 239.2892 | 37.9904
0.23476 | 116.1574 | 54.8111 | 232.297 | 35.3178
0.24497 | 107.2222 | 57.1333 | 223.7509 | 32.6358
0.25517 | 98.287 | 59.4556 | 213.6511 | 29.9455
0.26538 | 89.3519 | 61.7778 | 201.9974 | 27.2478
0.27559 | 80.4167 | 64.1 | 188.7898 | 24.5437
0.28579 | 71.4815 | 66.4222 | 174.0285 | 21.8336
0.296 | 62.5463 | 68.7444 | 157.7133 | 19.1183
0.30621 | 53.6111 | 71.0667 | 139.8443 | 16.3983
0.31641 | 44.6759 | 73.3889 | 120.4215 | 13.6739
0.32662 | 35.7407 | 75.7111 | 99.4449 | 10.9456
0.33683 | 26.8056 | 78.0333 | 76.9144 | 8.2138
0.34703 | 17.8704 | 80.3556 | 52.8301 | 5.4788
0.35724 | 8.9352 | 82.6778 | 27.192 | 2.7408
0.36745 | 0 | 85 | 0 | 0

## RS-775
RS-775
Torque | Speed | Current | Power | Effic
ft lbf | s-1 | amps | Wo | %
0 | 121.6667 | 1.1 | 0 | 0
0.0088397 | 118.287 | 1.9028 | 8.9074 | 39.0104
0.017679 | 114.9074 | 2.7056 | 17.3058 | 53.3032
0.026519 | 111.5278 | 3.5083 | 25.1952 | 59.846
0.035359 | 108.1481 | 4.3111 | 32.5756 | 62.9682
0.044198 | 104.7685 | 5.1139 | 39.447 | 64.2808
0.053038 | 101.3889 | 5.9167 | 45.8094 | 64.5203
0.061878 | 98.0093 | 6.7194 | 51.6628 | 64.0713
0.070718 | 94.6296 | 7.5222 | 57.0073 | 63.1543
0.079557 | 91.25 | 8.325 | 61.8427 | 61.9046
0.088397 | 87.8704 | 9.1278 | 66.1691 | 60.41
0.097237 | 84.4907 | 9.9306 | 69.9866 | 58.73
0.10608 | 81.1111 | 10.7333 | 73.295 | 56.9061
0.11492 | 77.7315 | 11.5361 | 76.0945 | 54.9683
0.12376 | 74.3519 | 12.3389 | 78.385 | 52.939
0.1326 | 70.9722 | 13.1417 | 80.1664 | 50.8348
0.14144 | 67.5926 | 13.9444 | 81.4389 | 48.6687
0.15027 | 64.213 | 14.7472 | 82.2024 | 46.4508
0.15911 | 60.8333 | 15.55 | 82.4569 | 44.1891
0.16795 | 57.4537 | 16.3528 | 82.2024 | 41.8901
0.17679 | 54.0741 | 17.1556 | 81.4389 | 39.5591
0.18563 | 50.6944 | 17.9583 | 80.1664 | 37.2002
0.19447 | 47.3148 | 18.7611 | 78.385 | 34.8171
0.20331 | 43.9352 | 19.5639 | 76.0945 | 32.4128
0.21215 | 40.5556 | 20.3667 | 73.295 | 29.9898
0.22099 | 37.1759 | 21.1694 | 69.9866 | 27.5502
0.22983 | 33.7963 | 21.9722 | 66.1691 | 25.0958
0.23867 | 30.4167 | 22.775 | 61.8427 | 22.6281
0.24751 | 27.037 | 23.5778 | 57.0073 | 20.1487
0.25635 | 23.6574 | 24.3806 | 51.6628 | 17.6585
0.26519 | 20.2778 | 25.1833 | 45.8094 | 15.1586
0.27403 | 16.8981 | 25.9861 | 39.447 | 12.65
0.28287 | 13.5185 | 26.7889 | 32.5756 | 10.1334
0.29171 | 10.1389 | 27.5917 | 25.1952 | 7.6095
0.30055 | 6.7593 | 28.3944 | 17.3058 | 5.079
0.30939 | 3.3796 | 29.1972 | 8.9074 | 2.5423
0.31823 | 0 | 30 | 0 | 0

## Denso Window Motor
Denso Window Motor
Torque | Speed | Current | Power | Effic
ft lbf | s-1 | amps | Wo | %
0 | 1.4 | 1.8 | 0 | 0
0.215 | 1.3615 | 2.295 | 2.4936 | 9.0546
0.43 | 1.323 | 2.79 | 4.8462 | 14.475
0.645 | 1.2845 | 3.285 | 7.0578 | 17.9041
0.86 | 1.246 | 3.78 | 9.1283 | 20.1241
1.075 | 1.2075 | 4.275 | 11.0579 | 21.5552
1.29 | 1.169 | 4.77 | 12.8463 | 22.4428
1.505 | 1.1305 | 5.265 | 14.4938 | 22.9404
1.72 | 1.092 | 5.76 | 16.0002 | 23.1484
1.935 | 1.0535 | 6.255 | 17.3656 | 23.1355
2.15 | 1.015 | 6.75 | 18.59 | 22.9505
2.365 | 0.9765 | 7.245 | 19.6733 | 22.6285
2.58 | 0.938 | 7.74 | 20.6156 | 22.1959
2.795 | 0.8995 | 8.235 | 21.4169 | 21.6726
3.01 | 0.861 | 8.73 | 22.0772 | 21.074
3.225 | 0.8225 | 9.225 | 22.5964 | 20.4122
3.44 | 0.784 | 9.72 | 22.9746 | 19.6969
3.655 | 0.7455 | 10.215 | 23.2118 | 18.9359
3.87 | 0.707 | 10.7101 | 23.3079 | 18.1355
4.085 | 0.6685 | 11.2051 | 23.263 | 17.301
4.3 | 0.63 | 11.7001 | 23.0771 | 16.4366
4.515 | 0.5915 | 12.1951 | 22.7502 | 15.546
4.73 | 0.553 | 12.6901 | 22.2822 | 14.6323
4.945 | 0.51449 | 13.1851 | 21.6732 | 13.6981
5.16 | 0.47599 | 13.6801 | 20.9232 | 12.7455
5.375 | 0.43749 | 14.1751 | 20.0321 | 11.7766
5.59 | 0.39899 | 14.6701 | 19 | 10.793
5.805 | 0.36049 | 15.1651 | 17.8269 | 9.796
6.02 | 0.32199 | 15.6601 | 16.5127 | 8.7871
6.235 | 0.28349 | 16.1551 | 15.0576 | 7.7672
6.45 | 0.24499 | 16.6501 | 13.4614 | 6.7374
6.665 | 0.20649 | 17.1451 | 11.7241 | 5.6985
6.88 | 0.16799 | 17.6401 | 9.8459 | 4.6513
7.095 | 0.12949 | 18.1351 | 7.8266 | 3.5964
7.31 | 0.090992 | 18.6301 | 5.6663 | 2.5346
7.525 | 0.052492 | 19.1251 | 3.3649 | 1.4662
7.8181 | 0 | 19.8 | 0 | 0