## Summary
2006 KOP Motors
| Unloaded |  | Stall |  | Pmax | Number
| rev/s | A | t | A | (W) | KoP | Allowed
Denso | 1.4 | 1.8 | 7.8181 | 19.8 | 23.3102 | 2 | 2
Globe | 1.35 | 0.82 | 12.5 | 21.6 | 35.9384 | 2 | 2
FisherPrice | 260.6 | 1.06 | 0.30808 | 63.72 | 170.9825 | 2 | 2
| 2.1016 | 1.06 | 38.2018 | 63.72 | 170.9825
Mabuchi | 78.3333 | 0.22 | 0.044845 | 5.2 | 7.4813 | 1 | 1
Kenyang | 0.9128 | 4.324 | 7.444 | 19.326 | 14.471 | 1 | 1
CIM | 88.5 | 2.7 | 1.7885 | 133 | 337.0993 | 2 | 4
Big CIM | 42 | 1.25 | 2.9844 | 96.5 | 266.9428 | 2 | 2

## Nippon-Denso Motor
Torque | Speed | Current | Power | Effic
ft lbf | s-1 | amps | Wo | %
0 | 1.4 | 1.8 | 0 | 0
0.215 | 1.3615 | 2.295 | 2.4936 | 9.0546
0.43 | 1.323 | 2.79 | 4.8462 | 14.475
0.645 | 1.2845 | 3.285 | 7.0578 | 17.9041
0.86 | 1.246 | 3.78 | 9.1283 | 20.1241
1.075 | 1.2075 | 4.275 | 11.0579 | 21.5552
1.29 | 1.169 | 4.77 | 12.8463 | 22.4428
1.505 | 1.1305 | 5.265 | 14.4938 | 22.9404
1.72 | 1.092 | 5.76 | 16.0002 | 23.1484
1.935 | 1.0535 | 6.255 | 17.3656 | 23.1355
2.15 | 1.015 | 6.75 | 18.59 | 22.9505
2.365 | 0.9765 | 7.245 | 19.6733 | 22.6285
2.58 | 0.938 | 7.74 | 20.6156 | 22.1959
2.795 | 0.8995 | 8.235 | 21.4169 | 21.6726
3.01 | 0.861 | 8.73 | 22.0772 | 21.074
3.225 | 0.8225 | 9.225 | 22.5964 | 20.4122
3.44 | 0.784 | 9.72 | 22.9746 | 19.6969
3.655 | 0.7455 | 10.215 | 23.2118 | 18.9359
3.87 | 0.707 | 10.7101 | 23.3079 | 18.1355
4.085 | 0.6685 | 11.2051 | 23.263 | 17.301
4.3 | 0.63 | 11.7001 | 23.0771 | 16.4366
4.515 | 0.5915 | 12.1951 | 22.7502 | 15.546
4.73 | 0.553 | 12.6901 | 22.2822 | 14.6323
4.945 | 0.51449 | 13.1851 | 21.6732 | 13.6981
5.16 | 0.47599 | 13.6801 | 20.9232 | 12.7455
5.375 | 0.43749 | 14.1751 | 20.0321 | 11.7766
5.59 | 0.39899 | 14.6701 | 19 | 10.793
5.805 | 0.36049 | 15.1651 | 17.8269 | 9.796
6.02 | 0.32199 | 15.6601 | 16.5127 | 8.7871
6.235 | 0.28349 | 16.1551 | 15.0576 | 7.7672
6.45 | 0.24499 | 16.6501 | 13.4614 | 6.7374
6.665 | 0.20649 | 17.1451 | 11.7241 | 5.6985
6.88 | 0.16799 | 17.6401 | 9.8459 | 4.6513
7.095 | 0.12949 | 18.1351 | 7.8266 | 3.5964
7.31 | 0.090992 | 18.6301 | 5.6663 | 2.5346
7.525 | 0.052492 | 19.1251 | 3.3649 | 1.4662
7.8181 | 0 | 19.8 | 0 | 0

## Globe Motor
117
Torque | Speed | Current | Power | Effic
ft lbf | s-1 | amps | Wo | %
0 | 1.35 | 0.82 | 0 | 0
0.34 | 1.3133 | 1.3852 | 3.8037 | 22.883
0.68 | 1.2766 | 1.9504 | 7.3948 | 31.5947
1.02 | 1.2398 | 2.5156 | 10.7731 | 35.687
1.36 | 1.2031 | 3.0809 | 13.9387 | 37.7025
1.7 | 1.1664 | 3.6461 | 16.8916 | 38.6069
2.04 | 1.1297 | 4.2113 | 19.6318 | 38.8476
2.38 | 1.093 | 4.7765 | 22.1593 | 38.6602
2.72 | 1.0562 | 5.3417 | 24.4741 | 38.1807
3.06 | 1.0195 | 5.9069 | 26.5762 | 37.4929
3.4 | 0.9828 | 6.4722 | 28.4655 | 36.6513
3.74 | 0.94608 | 7.0374 | 30.1422 | 35.693
4.08 | 0.90936 | 7.6026 | 31.6061 | 34.644
4.42 | 0.87264 | 8.1678 | 32.8574 | 33.5233
4.76 | 0.83592 | 8.733 | 33.8959 | 32.3446
5.1 | 0.7992 | 9.2982 | 34.7217 | 31.1185
5.44 | 0.76248 | 9.8635 | 35.3348 | 29.8533
5.78 | 0.72576 | 10.4287 | 35.7352 | 28.5553
6.12 | 0.68904 | 10.9939 | 35.9229 | 27.2294
6.46 | 0.65232 | 11.5591 | 35.8979 | 25.8799
6.8 | 0.6156 | 12.1243 | 35.6601 | 24.5101
7.14 | 0.57888 | 12.6895 | 35.2097 | 23.1225
7.48 | 0.54216 | 13.2548 | 34.5465 | 21.7196
7.82 | 0.50544 | 13.82 | 33.6707 | 20.3032
8.16 | 0.46872 | 14.3852 | 32.5821 | 18.8748
8.5 | 0.432 | 14.9504 | 31.2808 | 17.4359
8.84 | 0.39528 | 15.5156 | 29.7668 | 15.9876
9.18 | 0.35856 | 16.0808 | 28.0401 | 14.5308
9.52 | 0.32184 | 16.646 | 26.1007 | 13.0665
9.86 | 0.28512 | 17.2113 | 23.9486 | 11.5954
10.2 | 0.2484 | 17.7765 | 21.5838 | 10.1181
10.54 | 0.21168 | 18.3417 | 19.0062 | 8.6353
10.88 | 0.17496 | 18.9069 | 16.216 | 7.1473
11.22 | 0.13824 | 19.4721 | 13.213 | 5.6547
11.56 | 0.10152 | 20.0373 | 9.9974 | 4.1578
11.9 | 0.0648 | 20.6026 | 6.569 | 2.657
12.5 | 0 | 21.6 | 0 | 0

## FisherPrice Motor
Geared
[5 empty] | 124 | : 1
Torque | Speed | Current | Power | Effic | Torque | Speed
ft lbf | s-1 | amps | Wo | % | ft lbf | s-1
0 | 260.6 | 1.06 | 0 | 0 | 0 | 2.1016
0.0085 | 253.41 | 2.7888 | 18.3492 | 54.8299 | 1.054 | 2.0436
0.017 | 246.2199 | 4.5176 | 35.6572 | 65.7743 | 2.108 | 1.9856
0.0255 | 239.0299 | 6.2464 | 51.924 | 69.2715 | 3.162 | 1.9277
0.034 | 231.8398 | 7.9752 | 67.1494 | 70.1645 | 4.216 | 1.8697
0.0425 | 224.6498 | 9.7041 | 81.3337 | 69.8451 | 5.27 | 1.8117
0.051 | 217.4597 | 11.4329 | 94.4767 | 68.8634 | 6.324 | 1.7537
0.0595 | 210.2697 | 13.1617 | 106.5784 | 67.4803 | 7.378 | 1.6957
0.068 | 203.0797 | 14.8905 | 117.6389 | 65.8356 | 8.432 | 1.6377
0.0765 | 195.8896 | 16.6193 | 127.6581 | 64.011 | 9.486 | 1.5798
0.085 | 188.6996 | 18.3481 | 136.6361 | 62.0573 | 10.54 | 1.5218
0.0935 | 181.5095 | 20.0769 | 144.5728 | 60.0079 | 11.594 | 1.4638
0.102 | 174.3195 | 21.8057 | 151.4682 | 57.8855 | 12.648 | 1.4058
0.1105 | 167.1294 | 23.5345 | 157.3225 | 55.7062 | 13.702 | 1.3478
0.119 | 159.9394 | 25.2634 | 162.1354 | 53.4818 | 14.756 | 1.2898
0.1275 | 152.7494 | 26.9922 | 165.9071 | 51.2208 | 15.81 | 1.2318
0.136 | 145.5593 | 28.721 | 168.6376 | 48.9299 | 16.864 | 1.1739
0.1445 | 138.3693 | 30.4498 | 170.3268 | 46.6141 | 17.918 | 1.1159
0.153 | 131.1792 | 32.1786 | 170.9747 | 44.2776 | 18.972 | 1.0579
0.1615 | 123.9892 | 33.9074 | 170.5815 | 41.9234 | 20.026 | 0.99991
0.17 | 116.7991 | 35.6362 | 169.1469 | 39.5541 | 21.08 | 0.94193
0.1785 | 109.6091 | 37.365 | 166.6711 | 37.1718 | 22.134 | 0.88394
0.187 | 102.419 | 39.0938 | 163.154 | 34.7783 | 23.188 | 0.82596
0.1955 | 95.229 | 40.8227 | 158.5957 | 32.3749 | 24.242 | 0.76798
0.204 | 88.039 | 42.5515 | 152.9962 | 29.963 | 25.296 | 0.70999
0.2125 | 80.8489 | 44.2803 | 146.3554 | 27.5434 | 26.35 | 0.65201
0.221 | 73.6589 | 46.0091 | 138.6733 | 25.117 | 27.404 | 0.59402
0.2295 | 66.4688 | 47.7379 | 129.95 | 22.6846 | 28.458 | 0.53604
0.238 | 59.2788 | 49.4667 | 120.1854 | 20.2469 | 29.512 | 0.47805
0.2465 | 52.0887 | 51.1955 | 109.3796 | 17.8042 | 30.566 | 0.42007
0.255 | 44.8987 | 52.9243 | 97.5325 | 15.3572 | 31.62 | 0.36209
0.2635 | 37.7087 | 54.6531 | 84.6442 | 12.9063 | 32.674 | 0.3041
0.272 | 30.5186 | 56.3819 | 70.7146 | 10.4517 | 33.728 | 0.24612
0.2805 | 23.3286 | 58.1108 | 55.7438 | 7.9939 | 34.782 | 0.18813
0.289 | 16.1385 | 59.8396 | 39.7317 | 5.5331 | 35.836 | 0.13015
0.2975 | 8.9485 | 61.5684 | 22.6784 | 3.0695 | 36.89 | 0.072165
0.30808 | 0 | 63.72 | 0 | 0 | 38.2018 | 0

## Banebots RS-545 Motor
Torque | Speed | Current | Power | Effic
ft lbf | s-1 | amps | Wo | %
0 | 263.3333 | 0.8 | 0 | 0
0.0053 | 256.091 | 1.7956 | 11.5623 | 53.6606
0.0106 | 248.8486 | 2.7912 | 22.4707 | 67.088
0.0159 | 241.6062 | 3.7868 | 32.7251 | 72.0158
0.0212 | 234.3638 | 4.7824 | 42.3255 | 73.7523
0.0265 | 227.1214 | 5.778 | 51.2719 | 73.9472
0.0318 | 219.8791 | 6.7736 | 59.5644 | 73.2802
0.0371 | 212.6367 | 7.7692 | 67.2028 | 72.0827
0.0424 | 205.3943 | 8.7648 | 74.1873 | 70.5354
0.0477 | 198.1519 | 9.7604 | 80.5179 | 68.7455
0.053 | 190.9095 | 10.756 | 86.1944 | 66.7802
0.0583 | 183.6672 | 11.7516 | 91.217 | 64.6842
0.0636 | 176.4248 | 12.7472 | 95.5855 | 62.4881
0.0689 | 169.1824 | 13.7428 | 99.3002 | 60.2136
0.0742 | 161.94 | 14.7384 | 102.3608 | 57.8766
0.0795 | 154.6977 | 15.734 | 104.7674 | 55.489
0.0848 | 147.4553 | 16.7296 | 106.5201 | 53.0598
0.0901 | 140.2129 | 17.7252 | 107.6188 | 50.5961
0.0954 | 132.9705 | 18.7208 | 108.0636 | 48.1033
0.1007 | 125.7281 | 19.7164 | 107.8543 | 45.5858
0.106 | 118.4858 | 20.712 | 106.9911 | 43.0472
0.1113 | 111.2434 | 21.7076 | 105.4739 | 40.4905
0.1166 | 104.001 | 22.7032 | 103.3027 | 37.9179
0.1219 | 96.7586 | 23.6988 | 100.4775 | 35.3315
0.1272 | 89.5163 | 24.6943 | 96.9984 | 32.733
0.1325 | 82.2739 | 25.6899 | 92.8653 | 30.1237
0.1378 | 75.0315 | 26.6855 | 88.0782 | 27.505
0.1431 | 67.7891 | 27.6811 | 82.6371 | 24.8777
0.1484 | 60.5467 | 28.6767 | 76.5421 | 22.2428
0.1537 | 53.3044 | 29.6723 | 69.793 | 19.601
0.159 | 46.062 | 30.6679 | 62.39 | 16.9531
0.1643 | 38.8196 | 31.6635 | 54.3331 | 14.2996
0.1696 | 31.5772 | 32.6591 | 45.6221 | 11.641
0.1749 | 24.3348 | 33.6547 | 36.2572 | 8.9777
0.1802 | 17.0925 | 34.6503 | 26.2383 | 6.3102
0.1855 | 9.8501 | 35.6459 | 15.5654 | 3.6389
0.19271 | 0 | 37 | 0 | 0

## Kenyang Motor
Torque | Speed | Current | Power | Effic
ft lbf | s-1 | amps | Wo | %
0 | 0.9128 | 4.324 | 0 | 0
0.2 | 0.88828 | 4.7271 | 1.5134 | 2.668
0.4 | 0.86375 | 5.1301 | 2.9432 | 4.781
0.6 | 0.83923 | 5.5332 | 4.2895 | 6.4602
0.8 | 0.8147 | 5.9363 | 5.5522 | 7.7942
1 | 0.79018 | 6.3393 | 6.7313 | 8.8486
1.2 | 0.76565 | 6.7424 | 7.8269 | 9.6737
1.4 | 0.74113 | 7.1454 | 8.8389 | 10.3083
1.6 | 0.7166 | 7.5485 | 9.7673 | 10.7828
1.8 | 0.69208 | 7.9516 | 10.6122 | 11.1217
2 | 0.66756 | 8.3546 | 11.3735 | 11.3445
2.2 | 0.64303 | 8.7577 | 12.0512 | 11.4672
2.4 | 0.61851 | 9.1608 | 12.6454 | 11.5032
2.6 | 0.59398 | 9.5638 | 13.156 | 11.4633
2.8 | 0.56946 | 9.9669 | 13.583 | 11.3568
3 | 0.54493 | 10.3699 | 13.9264 | 11.1913
3.2 | 0.52041 | 10.773 | 14.1863 | 10.9737
3.4 | 0.49588 | 11.1761 | 14.3627 | 10.7094
3.6 | 0.47136 | 11.5791 | 14.4554 | 10.4034
3.8 | 0.44684 | 11.9822 | 14.4646 | 10.0598
4 | 0.42231 | 12.3853 | 14.3902 | 9.6824
4.2 | 0.39779 | 12.7883 | 14.2323 | 9.2743
4.4 | 0.37326 | 13.1914 | 13.9908 | 8.8383
4.6 | 0.34874 | 13.5944 | 13.6657 | 8.377
4.8 | 0.32421 | 13.9975 | 13.2571 | 7.8925
5 | 0.29969 | 14.4006 | 12.7649 | 7.3868
5.2 | 0.27516 | 14.8036 | 12.1891 | 6.8615
5.4 | 0.25064 | 15.2067 | 11.5297 | 6.3183
5.6 | 0.22612 | 15.6098 | 10.7868 | 5.7586
5.8 | 0.20159 | 16.0128 | 9.9603 | 5.1835
6 | 0.17707 | 16.4159 | 9.0503 | 4.5943
6.2 | 0.15254 | 16.8189 | 8.0567 | 3.9919
6.4 | 0.12802 | 17.222 | 6.9795 | 3.3772
6.6 | 0.10349 | 17.6251 | 5.8188 | 2.7512
6.8 | 0.078969 | 18.0281 | 4.5745 | 2.1145
7 | 0.054444 | 18.4312 | 3.2466 | 1.4679
7.444 | 0 | 19.326 | 0 | 0
[5 empty] | t |  | rpm | A
[5 empty] | Nm | ft lbf
[5 empty] | 6 | 4.4254 | 22 | 13.3
[5 empty] | 1.8 | 1.3276 | 45 | 7

## CIM Motor
Torque | Speed | Current | Power | Effic
ft lbf | s-1 | amps | Wo | %
0 | 88.5 | 2.7 | 0 | 0
0.05 | 86.0259 | 6.3426 | 36.6416 | 48.142
0.1 | 83.5518 | 9.9853 | 71.1757 | 59.4006
0.15 | 81.0778 | 13.6279 | 103.6021 | 63.3517
0.2 | 78.6037 | 17.2705 | 133.9209 | 64.6192
0.25 | 76.1296 | 20.9132 | 162.1321 | 64.6053
0.3 | 73.6555 | 24.5558 | 188.2357 | 63.8803
0.35 | 71.1814 | 28.1984 | 212.2317 | 62.7197
0.4 | 68.7073 | 31.8411 | 234.1201 | 61.2731
0.45 | 66.2333 | 35.4837 | 253.9008 | 59.6285
0.5 | 63.7592 | 39.1263 | 271.574 | 57.8413
0.55 | 61.2851 | 42.769 | 287.1396 | 55.9478
0.6 | 58.811 | 46.4116 | 300.5975 | 53.9731
0.65 | 56.3369 | 50.0542 | 311.9478 | 51.935
0.7 | 53.8628 | 53.6969 | 321.1906 | 49.8463
0.75 | 51.3888 | 57.3395 | 328.3257 | 47.7166
0.8 | 48.9147 | 60.9821 | 333.3532 | 45.5534
0.85 | 46.4406 | 64.6248 | 336.2731 | 43.3623
0.9 | 43.9665 | 68.2674 | 337.0855 | 41.1477
0.95 | 41.4924 | 71.91 | 335.7902 | 38.9132
1 | 39.0183 | 75.5526 | 332.3872 | 36.6618
1.05 | 36.5443 | 79.1953 | 326.8767 | 34.3956
1.1 | 34.0702 | 82.8379 | 319.2586 | 32.1168
1.15 | 31.5961 | 86.4805 | 309.5329 | 29.8268
1.2 | 29.122 | 90.1232 | 297.6995 | 27.5271
1.25 | 26.6479 | 93.7658 | 283.7586 | 25.2187
1.3 | 24.1738 | 97.4084 | 267.71 | 22.9027
1.35 | 21.6998 | 101.0511 | 249.5539 | 20.5798
1.4 | 19.2257 | 104.6937 | 229.2901 | 18.2509
1.45 | 16.7516 | 108.3363 | 206.9187 | 15.9164
1.5 | 14.2775 | 111.979 | 182.4398 | 13.5769
1.55 | 11.8034 | 115.6216 | 155.8532 | 11.233
1.6 | 9.3294 | 119.2642 | 127.159 | 8.885
1.65 | 6.8553 | 122.9069 | 96.3572 | 6.5332
1.7 | 4.3812 | 126.5495 | 63.4478 | 4.1781
1.75 | 1.9071 | 130.1921 | 28.4307 | 1.8198
1.7885 | 0 | 133 | 0 | 0